## Worksheet
ProLite TF5039AS-B1AG
ХАРАКТЕРИСТИКИ ДИСПЛЕЯ
Дизайн | Edge to edge glass, Open Frame
Диагональ | 49.5", 125.7см
Панель | VA, AG антиблик, матовый
Разрешение | 3840 x 2160 @60Гц (8.3 megapixel 4K UHD)
Соотношение сторон | 16:9
Яркость | 500 cd/m²
Яркость | 435 cd/m² с тач-скрин панелью
Коэффициент пропускания света | 87%
Контрастность | 5000:1
Время отклика (GTG) | 9.5мс
Видимая область | горизонталь/вертикаль: 178°/178°, право/лево: 89°/89°, вверх/вниз: 89°/89°
Поддержка цвета | 1.07G (8 Bits+FRC) (72% NTSC)
Частота горизонтальной развертки | 28 - 160kГц
Видимая область Ш x В | 1095.8 x 616.4мм, 43.2 x 24.3"
Ширина безеля стороны, верх, низ) | 24мм, 24мм, 24мм
Размер пикселя | 0.285мм
Цвет и отделка безеля | черный, матовый
Тач
Сенсорная технология | bonded PCAP
Точек касания | 40
Точность сенсора | +- 2.5мм
Сенсорный ввод | стилус, палец, перчатка (latex)
Touch interface | USB
Поддерживаемые операционные системы | Все мониторы iiyama Plug & Play совместимы с Windows и Linux. Для получения дополнительной информации о поддерживаемой ОС для сенсорных моделей, смотрите файлы инструкции и драйверы, доступные в разделе загрузки.
Through-Glass | 6мм
Palm rejection | да
ИНТЕРФЕЙСЫ / РАЗЪЕМЫ / УПРАВЛЕНИЕ
Вход цифрового сигнала | HDMI x2 (2.0, max. 3840x2160 @60Hz) DisplayPort x1 (1.2, max. 3840x2160 @60Hz)
Управление | RS-232c x1 (Get/Set Command) RJ45 (LAN) x1 (Control and Internet)
Аудио выход | Mini jack x1 Колонки 2 x 10Вт
HDCP | 2.2
USB ports | x2 (2.0 x2 (Type A))
ФУНКЦИИ
Интегрированное ПО | Android 11 OS, iiSignage², EShare, FailOver
Аппаратные средства | CPU: A73*4+A53*4, GPU: G52 MP8, RAM: 4GB, ROM: 32GB
Extra | ручки, сенсорные через стекло
Режим киоска | да
Максимальное (неперерывное) время работы | 24/7
Anti image retention | да
Толщина стекла | 3mm
Твердость стекла | 7H
60950 Ball drop test | да
Защита от воды и пыли | IP65 (front)
Корпус (безель) | metal
Блокировка экранного меню | да
Блокировка пульта ДУ | да
ОСНОВНОЕ
Языки экранного меню | EN, DE, FR, ES, IT, RU, CZ, NL, PL, SV, FI, DA, NB
Настройки пользователя | изображение (яркость, контраст, резкость, уровень задней подсветки, оттенок, цвет, шумоподавление, выбор гаммы, низкая синяя подсветка, цветовая температура, управление цветом, оверскан, сброс изображения), экран (режим масштабирования, пользовательское масштабирование, сброс экрана), звук (баланс, высокие, низкие, громкость, аудиовыход (линейный выход), макс. громкость, мин. громкость, без звука, сброс звука, синхронизация аудиовыхода, настройка динамиков), конфигурация 1 (запуск Android, состояние включения, блокировка сенсорного экрана, режим сенсорного экрана, режим мыши, сохранение панели, маршрутизация RS232, загрузка с источника, WOL, сброс конф. 1, сброс заводских настроек), конфигурация 2 (тайм-аут OSD, горизонтальное положение OSD, вертикальное положение OSD, поворот системы, информация OSD, логотип и анимация, настройка логотипа, настройка анимации, идентификатор монитора, информация о мониторе, версия HDMI, сброс конф. 2), расширенные опции (режим киоска, боковая панель, изображение без сигнала, моторизованная подставка, управление ИК-пультом, светодиодная индикация питания, вентилятор, таймер отключения, расписание, HDMI с одним кабелем, отключение HDMI с одним кабелем, резервирование, язык, прозрачность OSD, энергосбережение, сброс расширенных опций)
Plug&Play | DDC2B
МЕХАНИЧЕСКИЕ ХАРАКТЕРИСТИКИ
Ориентация | ландшафт, портрет, экраном вверх (face-up)
Крепление VESA | 400 x 400mm
Mini PC mount | VESA 100 x 100, NUC INTEL
Диапазон рабочих температур | 0°C - 40°C
Диапазон температур хранения | - 20°C - 60°C
MTBF | 50000 часов (включая подсветку)
6.АКСЕССУАРЫ
Кабели | Питание (1.8m), USB (1.8m), HDMI (1.8m)
Руководства пользователя | Краткое руководство по началу работы, Руководство по безопасности
Крышка кабеля | да
Пульт ДУ | да (батарейки в комплекте)
POWER-MANAGEMENT
Блок питания | внутренний
Питание | AC 100 - 240V, 50/60Гц
Потребляемая мощность | 137W стандарт, 0.5W ожидание, 0.3W отключено
Стандарты
Сертификаты | CB, CE, TÜV-Bauart, EAC, RoHS support, ErP, WEEE, REACH, UKCA, cTUVus
Класс энергоэффективности (Regulation (EU) 2017/1369) | F
REACH SVHC | свинца, превышает 0.1%
РАЗМЕР / ВЕС
Размер продукта Ш x В x Г | 1149.4 x 670 x 64мм
Размер коробки Ш x В x Г | 1297 x 798 x 174мм
Вес (без упаковки) | 28.6кг
Вес (с упаковкой) | 35.9кг
EAN код | 4948570123889