## Worksheet
ProLite TW2223AS-B2
ХАРАКТЕРИСТИКИ ДИСПЛЕЯ
Дизайн | Edge to edge glass
Диагональ | 21.5", 54.6см
Панель | VA
Разрешение | 1920 x 1080 (2 megapixel HD)
Соотношение сторон | 16:9
Яркость | 400 cd/m²
Яркость | 345 cd/m² с тач-скрин панелью
Коэффициент пропускания света | 85%
Контрастность | 3000:1 с тач-скрин панелью
Время отклика (GTG) | 18мс
Видимая область | горизонталь/вертикаль: 178°/178°, право/лево: 89°/89°, вверх/вниз: 89°/89°
Поддержка цвета | 16.7mln
Частота горизонтальной развертки | 30. - 84.kГц
Видимая область Ш x В | 478 x 269.5мм, 18.8 x 11.8"
Размер пикселя | 0.248мм
Цвет и отделка безеля | черный, матовый
Тач
Сенсорная технология | проекционно-ёмкостная
Точек касания | 10 (HID, only with supported OS)
Точность сенсора | +- 2мм
Сенсорный ввод | палец, перчатка (latex), емкостный стилус
Touch interface | USB
ИНТЕРФЕЙСЫ / РАЗЪЕМЫ / УПРАВЛЕНИЕ
Выход цифрового сигнала | HDMI x1 (1920x1080 @60Hz)
Аудио выход | Mini jack x1 Колонки 2 x 2Вт
HDCP | да
USB ports | x5 (2x 2.0 (DC5V, 500mA), 1x v. 3.2 (Gen 1, 5Gbit; DC5V, 900mA), 2x serial port (for maintenance use), 1x USB OTG)
RJ45 (LAN) | x1 (10M/100M/1000M)
Microphone | x1
ФУНКЦИИ
Интегрированное ПО | Android 12 с системой GMS
CPU | Rockchip RK3399 Hexa-core A72*2 + A53*4
GPU | T860 MP4
Storage | 32Gb eMMC
Memory | 4Gb LPDDR4
WiFi | IEEE802.11a/b/g/n/ac
Bluetooth | 5.2
Extra | автоповорот, слот для карт памяти SD
Максимальное (неперерывное) время работы | 24/7
Anti image retention | да
Толщина стекла | 2.9mm
Твердость стекла | 6H
ОСНОВНОЕ
Кнопки управления | Выключатель питания
Applications | Блокировка приложений, управление временем перезапуска, управление включением/выключением, калькулятор, календарь, Chrome, будильник/часы, таймер, секундомер, управление файлами, создание альбомов, Gmail, воспроизведение аудиофайлов, Play Store, поисковая система, системные настройки, звуковой регистратор, воспроизведение видео
Flicker Free LED | да
МЕХАНИЧЕСКИЕ ХАРАКТЕРИСТИКИ
Ориентация | ландшафт, портрет, экраном вверх (face-up)
Крепление VESA | 100 x 100mm
Креплени для кабелей | да
MTBF | 50000 часов (включая подсветку)
6.АКСЕССУАРЫ
Кабели | Питание
Руководства пользователя | Краткое руководство по началу работы, Руководство по безопасности
Прочее | AC adapter
Крышка кабеля | да
POWER-MANAGEMENT
Блок питания | внешний
Питание | DC 12 V
Потребляемая мощность | 23W стандарт, 0.5W ожидание, 0.3W отключено
Стандарты
Сертификаты | CE, EAC, RoHS support, ErP, WEEE, REACH, UKCA
REACH SVHC | свинца, превышает 0.1%
РАЗМЕР / ВЕС
Размер продукта Ш x В x Г | 504.5 x 302 x 32мм
Размер коробки Ш x В x Г | 640 x 410 x 121мм
Вес (без упаковки) | 3.61кг
Вес (с упаковкой) | 5.98кг
EAN код | 4948570124787
РАЗМЕР / ВЕС
Размер продукта Ш x В x Г | 504.5 x 302 x 32мм
Размер коробки Ш x В x Г | 640 x 410 x 121мм
Вес (без упаковки) | 3.61кг
Вес (с упаковкой) | 5.98кг
EAN код | 4948570124787