## Worksheet
EW-7822UTC
Device
WiFi | AC1200 WiFi 5, Max. data transfer rates up to 867Mbps (5GHz) and 300Mbps (2.4GHz)
Operating system | Windows 7/8/8.1/10, Mac OS 10.9 - 10.15 and Linux Kernel: 2.6.24 ~ 4.15
Technical specification
WiFi standard | 2.4GHz: IEEE 802.11b/g/n, 5GHz: IEEE 802.11ac/a/n
РАЗМЕР / ВЕС
Размер продукта | 8 x 16 x 34мм
Вес (без упаковки) | 0.04кг
EAN код | 4717964701619
Environmental conditions
Диапазон рабочих температур | 0°C - 40°C
Operation humidity | 0% - 90%
Диапазон температур хранения | - 20°C - 60°C
Storage humidity | 0% - 95%
Environmental conditions
Диапазон рабочих температур | 0°C - 40°C
Operation humidity | 0% - 90%
Диапазон температур хранения | - 20°C - 60°C
Storage humidity | 0% - 95%