## Worksheet
ProLite LH8664UHS-B2AG
ХАРАКТЕРИСТИКИ ДИСПЛЕЯ
Дизайн | Thin bezel
Диагональ | 85.6", 217.4см
Панель | IPS, AG coated glass, матовый, затемнение 25%
Разрешение | 3840 x 2160 @60Гц (8.3 MegaPixels 4K UHD)
Соотношение сторон | 16:9
Яркость | 500 cd/m²
Контрастность | 1200:1
Время отклика (GTG) | 8мс
Видимая область | горизонталь/вертикаль: 178°/178°, право/лево: 89°/89°, вверх/вниз: 89°/89°
Поддержка цвета | 1.07G (8 Bits+FRC) (NTSC 72%)
Частота горизонтальной развертки | 28 - 160kГц
Видимая область Ш x В | 1895 x 1066мм, 74.6 x 41.9"
Ширина безеля стороны, верх, низ) | 14мм, 14мм, 16мм
Размер пикселя | 0.493мм
Цвет и отделка безеля | черный, матовый
ИНТЕРФЕЙСЫ / РАЗЪЕМЫ / УПРАВЛЕНИЕ
Вход цифрового сигнала | HDMI x3 (v.2.0, max. 3840x2160 @60Hz)
Аудио вход | Mini jack x1 (3.5mm)
Управление | RS-232c x1 (2.5mm sub-mini jack) RJ45 (LAN) x1 IR x1 (3.5mm stereo mini)
Аудио выход | Mini jack x1 (3.5mm) Колонки 2 x 16Вт
HDCP | v.1.4 & 2.2
USB ports | x2 (v.2.0)
ФУНКЦИИ
Интегрированное ПО | Android 11 OS, iiSignage², FailOver, EShare
WiFi | да (Built-in, 2.4G/ 5G)
Аппаратные средства | Soc: MT9630, CPU: A73*4, GPU: G52 MP2, RAM: 2GB, ROM: 16GB
Extra | Wall mounting kit included (VESA 800x600mm)
Максимальное (неперерывное) время работы | 24/7
Anti image retention | да
Воспроизведение мультимедиа | да
Корпус (безель) | metal
ОСНОВНОЕ
Языки экранного меню | EN, DE, FR, ES, IT, CN, RU, JP, CZ, NL, PL, SV, FI, DA, NB
Кнопки управления | Power button, Power Indicator, Remote Sensor
Настройки пользователя | picture (brightness, contrast, sharpness, black level, tint, colour, noise reduction, gamma selection, colour temperature, colour control, over scan, picture reset), screen (zoom mode, custom zoom, screen reset), audio (balance, treble, bass, volume, audio out, maximum volume, minimum volume, mute, audio out sync, speaker setting, audio reset), configuration 1 (switch on state, panel saving, RS232-routing, boot on source, WOL, configuration 1 reset, factory reset), configuration 2 (OSD timeout, OSD H-Position, OSD V-position, system rotation, information OSD, logo and animation logo setting, animation setting, monitor ID, monitor information, HDMI version, configuration 2 reset), advanced option (IR control, off timer, schedule, HDMI with one wire, HDMI with one wire power off, FailOver, language, OSD transparency, power saving, advanced option reset), Android settings (network & internet, apps & notifications, display, signage display, security, language & input, date & time, about device)
Plug&Play | DDC2B
МЕХАНИЧЕСКИЕ ХАРАКТЕРИСТИКИ
Ориентация | ландшафт, портрет
Безвентиляторный дизайн | да
Крепление VESA | 800 x 600mm
Диапазон рабочих температур | 0°C - 40°C
Диапазон температур хранения | - 20°C - 60°C
MTBF | 50.000 часов (включая подсветку)
6.АКСЕССУАРЫ
Кабели | Питание (1.8m), HDMI (1.8m), RS-232c (1.8m)
Руководства пользователя | Краткое руководство по началу работы, Руководство по безопасности
Прочее | Wall mount bracket, Wall mount guide, Screws, Screw anchors, Stickers for screw holes
Пульт ДУ | да (батарейки в комплекте)
POWER-MANAGEMENT
Блок питания | внутренний
Питание | AC 100 - 240V, 50/60Гц
Потребляемая мощность | 145W стандарт, 0.5W ожидание, 0.3W отключено
Стандарты
Сертификаты | CB, CE, TÜV-Bauart, EAC, RoHS support, ErP, WEEE, REACH
Класс энергоэффективности (Regulation (EU) 2017/1369) | F
Стандарты
Сертификаты | CB, CE, TÜV-Bauart, EAC, RoHS support, ErP, WEEE, REACH
Класс энергоэффективности (Regulation (EU) 2017/1369) | F