## Worksheet
ProLite LH9875UHS-B2AG
ХАРАКТЕРИСТИКИ ДИСПЛЕЯ
Дизайн | Thin bezel
Диагональ | 97.5", 247.7см
Панель | IPS, AG coated glass, матовый, затемнение 25%
Разрешение | 3840 x 2160 @60Гц (8.3 MegaPixels 4K UHD)
Соотношение сторон | 16:9
Яркость | 500 cd/m²
Контрастность | 1200:1
Время отклика (GTG) | 8мс
Видимая область | горизонталь/вертикаль: 178°/178°, право/лево: 89°/89°, вверх/вниз: 89°/89°
Поддержка цвета | 1.07G (8 Bits+FRC) (NTSC 72%)
Частота горизонтальной развертки | 28 - 160kГц
Видимая область Ш x В | 2159 x 1214мм, 85 x 47.8"
Ширина безеля стороны, верх, низ) | 23мм, 23.25мм, 23.25мм
Размер пикселя | 0.562мм
Цвет и отделка безеля | черный, матовый
ИНТЕРФЕЙСЫ / РАЗЪЕМЫ / УПРАВЛЕНИЕ
Вход аналогового сигнала | VGA x1 (DVI-I: VGA+DVI)
Вход цифрового сигнала | DVI x1 (max. 1920x1080@60Hz) HDMI x3 (v.2.0, max. 3840x2160 @60Hz, ARC on HDMI #3) DisplayPort x1 (v.1.4, max. 3840x2160 @60Hz)
Аудио вход | Mini jack x1 (3.5mm)
Управление | RS-232c x1 (2.5mm sub-mini jack) RJ45 (LAN) x1 IR x1 (3.5mm stereo mini)
Выход цифрового сигнала | DisplayPort x1 (max. 3840x2160 @60Hz, MST-out Daisy Chain v.1.2)
Аудио выход | Mini jack x1 (3.5mm) Колонки 2 x 16Вт
Управление | RS-232c x1 (2.5mm sub-mini jack) IR loop through x1 (3.5mm stereo mini)
HDCP | v.1.4 & 2.2
USB ports | x2 (v.2.0)
ФУНКЦИИ
Интегрированное ПО | Android 11 OS, iiSignage², iiControl, iiShare, FailOver, EShare
WiFi | да (Built-in, 2.4G/ 5G)
Аппаратные средства | CPU: A73*4+A53*4, GPU: Mali G52 MP8, RAM: 4GB, ROM: 32GB
Extra | OPS PC Slot, micro SD card slot, Wall mounting kit included (VESA 800x600mm)
Максимальное (неперерывное) время работы | 24/7
Anti image retention | да
Video wall / daisy chain | Yes, (MST-output)
Воспроизведение мультимедиа | да
Корпус (безель) | metal
ОСНОВНОЕ
Языки экранного меню | EN, DE, FR, ES, IT, CN, RU, JP, CZ, NL, PL, SV, FI, DA, NB
Кнопки управления | Power, Mute, Input, Volume +, Volume -, Up, Down, Menu
Настройки пользователя | picture (brightness, contrast, sharpness, black level, tint, colour, noise reduction, gamma selection, colour temperature, colour control, over scan, picture reset), screen (H. position, V. position, clock, clock phase, zoom mode, custom zoom, auto adjust, screen reset), Audio (balance, treble, bass, volume, audio out, maximum volume, minimum volume, mute, audio source, audio reset, audio out sync, speaker setting), configuration 1 (switch on state, panel saving, RS232-routing, boot on source, WOL, configuration 1 reset, factory reset), Configuration 2 (OSD timeout, OSD H-Position, OSD V-position, rotation, information OSD, logo and animation, logo setting, animation setting, monitor ID, group ID, monitor information, DP version, DP monitors, HDMI version, configuration 2 reset), advanced option (IR control, power LED light, keyboard control, tiling, off timer, schedule, HDMI with one wire, HDMI with one wire power off, FailOver, language, OSD transparency, power saving, OPS PC settings, advanced option reset), Android settings (network & internet, apps & notifications, display, signage display, security, language & input, date & time, about device)
Plug&Play | DDC2B
МЕХАНИЧЕСКИЕ ХАРАКТЕРИСТИКИ
Ориентация | ландшафт, портрет
Безвентиляторный дизайн | да
Крепление VESA | 800 x 600mm
Диапазон рабочих температур | 0°C - 40°C
MTBF | 50.000 часов (включая подсветку)
6.АКСЕССУАРЫ
Кабели | Питание (1.8m), HDMI (1.8m), RS-232c (1.8m)
Руководства пользователя | Краткое руководство по началу работы, Руководство по безопасности
Прочее | Wall mount bracket MD-WM8060, Wall mount guide, Screws, Screw anchors, Stickers for screw holes
Пульт ДУ | да (батарейки в комплекте)
POWER-MANAGEMENT
Блок питания | внутренний
Питание | AC 100 - 240V, 50/60Гц
Потребляемая мощность | 331W стандарт, 0.5W ожидание, 0.3W отключено
Стандарты
Сертификаты | CB, CE, TÜV-Bauart, EAC, RoHS support, ErP, WEEE, REACH, UKCA
Класс энергоэффективности (Regulation (EU) 2017/1369) | F
Стандарты
Сертификаты | CB, CE, TÜV-Bauart, EAC, RoHS support, ErP, WEEE, REACH, UKCA
Класс энергоэффективности (Regulation (EU) 2017/1369) | F