## Worksheet
ProLite TW1023ASC-B2P
ХАРАКТЕРИСТИКИ ДИСПЛЕЯ
Дизайн | Edge to edge glass
Диагональ | 10.1", 25.5см
Панель | IPS
Разрешение | 1280 x 800 (1 megapixel HD)
Соотношение сторон | 16:10
Яркость | 450 cd/m²
Яркость | 385 cd/m² с тач-скрин панелью
Коэффициент пропускания света | 86%
Контрастность | 1000:1 с тач-скрин панелью
Время отклика (GTG) | 25мс
Видимая область | горизонталь/вертикаль: 160°/160°, право/лево: 80°/80°, вверх/вниз: 80°/80°
Поддержка цвета | 16.7mln 8bit
Видимая область Ш x В | 216.6 x 135.4мм, 8.5 x 5.3"
Размер пикселя | 0.1692мм
Цвет и отделка безеля | черный, матовый
Тач
Сенсорная технология | проекционно-ёмкостная
Точек касания | 10 (HID, only with supported OS)
Сенсорный ввод | палец, перчатка (latex), емкостный стилус
Touch interface | USB
ИНТЕРФЕЙСЫ / РАЗЪЕМЫ / УПРАВЛЕНИЕ
Аудио вход | Mini jack x1
Выход цифрового сигнала | HDMI x1 (mini HDMI, 1280x720 @60Hz)
Аудио выход | Колонки 2 x 1.5Вт
USB ports | x4 (1 x 3.2 Gen1 (5Gbps, DC5V, 900mA), 2 x 2.0 (DC5V, 500mA), 1 x MICRO with OTG)
RJ45 (LAN) | x1 (PoE - IEEE802.3 at/Max. 30W)
Microphone | x1
ФУНКЦИИ
Интегрированное ПО | Android 13
CPU | Rockchip RK3568 Quad-core A55*4
GPU | G52 MP2
Storage | 32GB eMMC
Memory | 4GB DDR4
WiFi | IEEE802.11a/b/g/n/ac
Bluetooth | 5.2
Extra | автоповорот, веб-камера (5 мегапикселей), микрофон, слот для карт памяти SD, покрытие против отпечатков пальцев
Режим киоска | да
Максимальное (неперерывное) время работы | 24/7
Толщина стекла | 1.25mm
Твердость стекла | 6H
Блокировка экранного меню | да
ОСНОВНОЕ
Кнопки управления | Питание, дом, яркость +, яркость -, громкость +, громкость -
Applications | Блокировка приложений, управление временем перезапуска, управление включением/выключением, калькулятор, календарь, Chrome, будильник/часы/таймер/секундомер, управление файлами и папками, организация альбомов, Gmail, воспроизведение аудиофайлов, магазин Play, поисковая система, системные настройки, звуковой рекордер, воспроизведение видеофайлов
Flicker Free LED | да
МЕХАНИЧЕСКИЕ ХАРАКТЕРИСТИКИ
Ориентация | ландшафт, портрет, экраном вверх (face-up)
Крепление VESA | 75 x 75mm
Креплени для кабелей | да
6.АКСЕССУАРЫ
Руководства пользователя | Краткое руководство по началу работы, Руководство по безопасности
Прочее | AC adapter, interchangeable plugs (EU/UK)
Крышка кабеля | да
POWER-MANAGEMENT
Блок питания | внешний
Питание | DC 12 V
Потребляемая мощность | 18W стандарт, 0.5W ожидание
Стандарты
Сертификаты | CE, EAC, RoHS support, ErP, WEEE, REACH, UKCA
REACH SVHC | свинца, превышает 0.1%
РАЗМЕР / ВЕС
Размер продукта Ш x В x Г | 255 x 172 x 30.5мм
Размер коробки Ш x В x Г | 398 x 223 x 68мм
Объем паллеты | 256pcs
Размер паллеты Ш x В x Г | 1000 x 1200 x 2150мм
Вес (без упаковки) | 0.8кг
Вес (с упаковкой) | 1.36кг
EAN код | 4948570124541
РАЗМЕР / ВЕС
Размер продукта Ш x В x Г | 255 x 172 x 30.5мм
Размер коробки Ш x В x Г | 398 x 223 x 68мм
Объем паллеты | 256pcs
Размер паллеты Ш x В x Г | 1000 x 1200 x 2150мм
Вес (без упаковки) | 0.8кг
Вес (с упаковкой) | 1.36кг
EAN код | 4948570124541