## Worksheet
ProLite E1980S-B1
ХАРАКТЕРИСТИКИ ДИСПЛЕЯ
Диагональ | 19", 48см
Панель | TN
Разрешение | 1280 x 1024 @75Гц (1.3 megapixel)
Соотношение сторон | 5:4
Яркость | 250 cd/m²
Контрастность | 1000:1
Расширенная контрастность | 12M:1
Время отклика (GTG) | 3мс
Видимая область | горизонталь/вертикаль: 170°/160°, право/лево: 85°/85°, вверх/вниз: 80°/80°
Поддержка цвета | 16.7mln (sRGB: 99%; NTSC: 72%)
Частота горизонтальной развертки | 30 - 80kГц
Видимая область Ш x В | 376.32 x 301.05мм, 14.8 x 11.9"
Размер пикселя | 0.294мм
Colour | матовый, чернить
ИНТЕРФЕЙСЫ / РАЗЪЕМЫ / УПРАВЛЕНИЕ
Вход сигнала | HDMI x1 DisplayPort x1
HDCP | да
ФУНКЦИИ
Языки экранного меню | EN, DE, FR, ES, IT, PT, RU, JP, CZ, NL, PL
Кнопки управления | Power, Menu, + / Volume, -/ Eco, Signal Select (Auto)
Настройки пользователя | picture adjust (contrast, brightness, i-Style colour, ACR, Eco, OD, X-Res technology), image setup (blue light reducer, sharpness), colour settings (gamma, 6-axis, colour temp.), audio settings (volume, mute), OSD settings (H. position, V. position, OSD time, language), extra (reset, DDC/CI control, signal select, HDMI range, opening logo, power LED, information)
Колонки | 2 x 2Вт
Дополнительно | подготовка Kensington-lock™, DDC2B, Mac OSX
МЕХАНИЧЕСКИЕ ХАРАКТЕРИСТИКИ
Эргономика | наклон
Угол наклона экрана | 21° вверх; 4° вниз
Крепление VESA | 100 x 100mm
Креплени для кабелей | да
6.АКСЕССУАРЫ
Кабели | Питание, HDMI
Прочее | Краткое руководство по началу работы, Руководство по безопасности
POWER-MANAGEMENT
Блок питания | внутренний
Питание | AC 100 - 240V, 50/60Гц
Потребляемая мощность | 12W стандарт, 0.5W ожидание, 0.3W отключено
Стандарты
Сертификаты | CE, TÜV-GS, RoHS support, ErP, WEEE, REACH, UKCA
Класс энергоэффективности (Regulation (EU) 2017/1369) | D
EPEAT | *registration varies by country, go to www.epeat.net for details
REACH SVHC | свинца, превышает 0.1%
Стандарты
Сертификаты | CE, TÜV-GS, RoHS support, ErP, WEEE, REACH, UKCA
Класс энергоэффективности (Regulation (EU) 2017/1369) | D
EPEAT | *registration varies by country, go to www.epeat.net for details
REACH SVHC | свинца, превышает 0.1%