## Worksheet
ProLite TE9813A-B1AG
ХАРАКТЕРИСТИКИ ДИСПЛЕЯ
Дизайн | Thin bezel
Диагональ | 97.5", 247.7см
Панель | IPS
Touch Glass | Anti-Glare glass with Anti-Gloss treatment, Anti-Bacterial coating, Ultra Smooth writing, Zero-Gap Air Bonding
Панель | IPS
Разрешение | 3840 x 2160 (8.3 megapixel 4K UHD)
Соотношение сторон | 16:9
Яркость | 450 cd/m²
Коэффициент пропускания света | 88%
Контрастность | 1200:1
Время отклика (GTG) | 8мс
Видимая область | горизонталь/вертикаль: horizontal°/vertical 178°, право/лево: 0°/0°, вверх/вниз: 0°/0°
Поддержка цвета | 1.07B 10bit (8bit + Hi-FRC) (NTSC 72%)
Частота горизонтальной развертки | 30 - 135kГц
Видимая область Ш x В | 2159 x 1214мм
Размер пикселя | 0.562мм
Цвет и отделка безеля | черный, матовый
Тач
Сенсорная технология | PureTouch-IR⁺
Точек касания | 40, 32pt writing (HID, only with supported OS, 32pt Touch with Android)
Частота сканирования | 200Гц
Точность сенсора | +- 1мм
Сенсорный ввод | стилус, палец, перчатка (Пассивное перо, Непрозрачные объекты)
Touch interface | USB
Поддерживаемые операционные системы | Все мониторы iiyama Plug & Play совместимы с Windows и Linux. Для получения дополнительной информации о поддерживаемой ОС для сенсорных моделей, смотрите файлы инструкции и драйверы, доступные в разделе загрузки.
Palm rejection | да
ИНТЕРФЕЙСЫ / РАЗЪЕМЫ / УПРАВЛЕНИЕ
Вход цифрового сигнала | HDMI x2 (2.0, max. 3840x2160 @60Hz, YUV444, ARC on HDMI #1) DisplayPort x1 (1.2, max. 3840x2160 @60Hz) USB-C x2 (спереди: 1x 3.2 (Gen1, 5Gbit, 100W PD), сбоку: 1x 2.0 (480 Mbps, 65W PD), 3840x2160 @60Hz (RGB444), DP 1.2 Alt mode, Data, Touch)
Аудио вход | Mini jack x1 (Microphone)
Управление | RS-232c x1 (DSUB 9pin)
Выход цифрового сигнала | HDMI x1 (2.0, max. 3840x2160 @60Hz, YUV444 / RGB444, MSD (Multi-Screen Display))
Аудио выход | S/PDIF (Optical) x1 Mini jack x1 (Headphone) Колонки 2 x 20Вт (Фронт + сабвуфер 20 Вт сзади)
Управление | OPS Slot x1 (Intel OPS 80pin - После установки: USB-C спереди: 15 Вт, сбоку: 100 Вт)
HDCP | 2.2
USB ports | x5 (bоспроизведение мультимедиа / периферия / хранилище – спереди: 1x USB-C 3.2 (Gen 1, 5Gbit, 100W PD), 2x 3.2 (Gen 1, 5Gbit), сбоку: 1x USB-C 2.0 (480 Mbps, 65W PD), 1x 2.0 (480Mbps), 1x 3.2 (Gen 1, 5Gbit))
RJ45 (LAN) | x2 (Автоматическое переключение для ПК и Android, 1000 МБ)
ФУНКЦИИ
Интегрированное ПО | iiWare 21E (Android 14 OS) featuring Google EDLA, iiControl (DMS), WhiteBoard, web browser, file manager, cloud drives and iiShare for wireless connection with Windows/iOS/Android devices
WiFi | да (WiFi-6, Bluetooth 5.0)
Аппаратные средства | CPU: Quad-core A73*4 (1.4GHz), GPU: G52 MC1, RAM: 8GB, ROM: 128GB
Extra | Ambiant light Sensor, Pen Pick-up Sensor, PIR Motion Sensor, Slot for optional OPS PC, 4x Touch pen
Максимальное (неперерывное) время работы | 24/7 (While the components are rated for 24/7 operation, we recommend usage not exceeding 18 hours per day to ensure optimal product longevity)
Воспроизведение мультимедиа | да
Толщина стекла | 4mm
Твердость стекла | 7H
Корпус (безель) | metal
Блокировка экранного меню | да
ОСНОВНОЕ
Языки экранного меню | EN, DE, FR, ES, IT, RU, CZ, NL, PL, SV, FI, DA, NB, , , , ,
Кнопки управления | Power, Home, Volume, Input (source)
Уменьшение голубого свечения | да
Flicker Free LED | 98" не поддерживается
Plug&Play | DDC2B
Гарантия | 5 лет (подробные сведения и страны, соответствующие критериям, см. в разделе «Гарантия» на нашем веб-сайте)
МЕХАНИЧЕСКИЕ ХАРАКТЕРИСТИКИ
Ориентация | ландшафт
Безвентиляторный дизайн | да
Крепление VESA | 800 x 600mm
Диапазон рабочих температур | 0°C - 40°C
Диапазон температур хранения | - 20°C - %2°C
MTBF | 50.000 часов (включая подсветку)
6.АКСЕССУАРЫ
Кабели | Питание (EU 3m, UK 3m), USB (3m), HDMI (3m)
Touch pen | x4 (Насадки двойной функции)
Руководства пользователя | Краткое руководство по началу работы, Руководство по безопасности
Прочее | Wall Mounting Bracket (VESA 800x600), Webcam Mounting Bracket
Пульт ДУ | да (батарейки в комплекте)
POWER-MANAGEMENT
Блок питания | внутренний
Питание | AC AC - 100V, 240/V, 50Гц
Потребляемая мощность | 303W стандарт, 0.5W ожидание, 0.3W отключено
Стандарты
Сертификаты | CB, CE, TÜV-GS, EAC, RoHS support, ErP, WEEE, REACH (RoHS)
Класс энергоэффективности (Regulation (EU) 2017/1369) | G
REACH SVHC | свинца, превышает 0.1%
РАЗМЕР / ВЕС
Размер продукта Ш x В x Г | 2235.4 x 1326 x 103мм
Размер коробки Ш x В x Г | 2360 x 1445 x 280мм
Вес (без упаковки) | 109.6кг
Вес (с упаковкой) | 132.2кг
EAN код | 4948570124831
РАЗМЕР / ВЕС
Размер продукта Ш x В x Г | 2235.4 x 1326 x 103мм
Размер коробки Ш x В x Г | 2360 x 1445 x 280мм
Вес (без упаковки) | 109.6кг
Вес (с упаковкой) | 132.2кг
EAN код | 4948570124831