## Worksheet
ProLite TE5513A-B1AG
ХАРАКТЕРИСТИКИ ДИСПЛЕЯ
Дизайн | Thin bezel
Диагональ | 54.6", 138.8см
Панель | IPS
Touch Glass | Anti-Glare glass with Anti-Gloss treatment, Anti-Bacterial coating, Ultra Smooth writing, Zero-Gap Air Bonding
Панель | IPS
Разрешение | 3840 x 2160 (8.3 megapixel 4K UHD)
Соотношение сторон | 16:9
Яркость | 450 cd/m²
Коэффициент пропускания света | 88%
Контрастность | 1200:1
Время отклика (GTG) | 8мс
Видимая область | горизонталь/вертикаль: 178°/178°, право/лево: 89°/89°, вверх/вниз: 89°/89°
Поддержка цвета | 1.07B 10bit (8bit + Hi-FRC) (NTSC 72%)
Частота горизонтальной развертки | 30 - 135kГц
Видимая область Ш x В | 1210 x 680мм
Размер пикселя | 0.315мм
Цвет и отделка безеля | черный, матовый
Тач
Сенсорная технология | PureTouch-IR⁺
Точек касания | 40, 10pt writing (HID, only with supported OS, 32pt Touch with Android)
Частота сканирования | 200Гц
Точность сенсора | +- 1мм
Сенсорный ввод | стилус, палец, перчатка (Пассивное перо, Непрозрачные объекты)
Touch interface | USB
Поддерживаемые операционные системы | Все мониторы iiyama Plug & Play совместимы с Windows и Linux. Для получения дополнительной информации о поддерживаемой ОС для сенсорных моделей, смотрите файлы инструкции и драйверы, доступные в разделе загрузки.
Palm rejection | да
ИНТЕРФЕЙСЫ / РАЗЪЕМЫ / УПРАВЛЕНИЕ
Вход цифрового сигнала | HDMI x2 (2.0, max. 3840x2160 @60Hz, YUV444, ARC on HDMI #1) DisplayPort x1 (1.2, max. 3840x2160 @60Hz) USB-C x2 (спереди: 1x 3.2 (Gen1, 5Gbit, 100W PD), сбоку: 1x 2.0 (480 Mbps, 65W PD), 3840x2160 @60Hz (RGB444), DP 1.2 Alt mode, Data, Touch)
Аудио вход | Mini jack x1 (Microphone)
Управление | RS-232c x1 (DSUB 9pin)
Выход цифрового сигнала | HDMI x1 (2.0, max. 3840x2160 @60Hz, YUV444 / RGB444)
Аудио выход | S/PDIF (Optical) x1 Mini jack x1 (Headphone) Колонки 2 x 20Вт (Фронт + сабвуфер 20 Вт сзади)
Управление | OPS Slot x1 (Intel OPS 80pin - После установки: USB-C спереди: 65 Вт, сбоку: 15 Вт)
HDCP | 2.2
USB ports | x6 (bоспроизведение мультимедиа / периферия / хранилище – спереди: 2× 3.2 (Gen 1, 5 Гбит), 1× USB-C 3.2 (Gen 1, 5 Гбит, 100 Вт PD), сбоку: 1× 3.2 (Gen 1, 5 Гбит), 1× USB-C v.3.2 (Gen 1, 5 Гбит, 65 Вт PD))
RJ45 (LAN) | x2 (Автоматическое переключение для ПК и Android, 1000 МБ)
ФУНКЦИИ
Интегрированное ПО | iiWare 21E (Android 14 OS) featuring Google EDLA, iiControl (DMS), WhiteBoard, web browser, file manager, cloud drives and iiShare for wireless connection with Windows/iOS/Android devices
WiFi | да (WiFi-6, Bluetooth 5.0)
Аппаратные средства | CPU: Quad-core A73*4 (1.4GHz), GPU: G52 MC1, RAM: 8GB, ROM: 128GB
Extra | Ambiant light Sensor, PIR Motion Sensor, Slot for optional OPS PC, 4x Touch pen
Максимальное (неперерывное) время работы | 24/7 (While the components are rated for 24/7 operation, we recommend usage not exceeding 18 hours per day to ensure optimal product longevity)
Воспроизведение мультимедиа | да
Толщина стекла | 3.2mm
Твердость стекла | 7H
Корпус (безель) | metal
Блокировка экранного меню | да
ОСНОВНОЕ
Языки экранного меню | EN, DE, FR, ES, IT, RU, CZ, NL, PL, CAT, SV, FI, DA, NB, , , , ,
Кнопки управления | Power, Home, Volume, Input (source)
Настройки пользователя | general settings (input, volume, backlight), audio (volume, bass, treble, balance, sound mode, mute), screen settings (aspect ratio, pixel shift), display settings (brightness, contrast, hue, sharpness, display mode colour temp), settings (wireless & networks, share, device, personal, system)
Уменьшение голубого свечения | да
Flicker Free LED | 98" не поддерживается
Plug&Play | DDC2B
Гарантия | 5 лет (подробные сведения и страны, соответствующие критериям, см. в разделе «Гарантия» на нашем веб-сайте)
МЕХАНИЧЕСКИЕ ХАРАКТЕРИСТИКИ
Ориентация | ландшафт
Безвентиляторный дизайн | да
Крепление VESA | 400 x 400mm
Диапазон рабочих температур | 0°C - 40°C
Диапазон температур хранения | - 20°C - 60°C
MTBF | 50.000 часов (включая подсветку)
6.АКСЕССУАРЫ
Кабели | Питание (EU 3m, UK 3m), USB (3m), HDMI (3m)
Touch pen | x4 (Насадки двойной функции)
Руководства пользователя | Краткое руководство по началу работы, Руководство по безопасности
Прочее | Wall Mounting Bracket (VESA 400x400), Webcam Mounting Bracket
Пульт ДУ | да (батарейки в комплекте)
POWER-MANAGEMENT
Блок питания | внутренний
Питание | AC 100 - 240V, 50/60Гц
Потребляемая мощность | 125W стандарт, 0.5W ожидание, 0.3W отключено
Стандарты
Сертификаты | CB, CE, TÜV-GS, EAC, RoHS support, ErP, WEEE, REACH (RoHS)
Класс энергоэффективности (Regulation (EU) 2017/1369) | G
REACH SVHC | свинца, превышает 0.1%
РАЗМЕР / ВЕС
Размер продукта Ш x В x Г | 1267 x 765.4 x 86мм
Размер коробки Ш x В x Г | 1385 x 865 x 185мм
Вес (без упаковки) | 28.7кг
Вес (с упаковкой) | 34.8кг
EAN код | 4948570124794
РАЗМЕР / ВЕС
Размер продукта Ш x В x Г | 1267 x 765.4 x 86мм
Размер коробки Ш x В x Г | 1385 x 865 x 185мм
Вес (без упаковки) | 28.7кг
Вес (с упаковкой) | 34.8кг
EAN код | 4948570124794