## Worksheet
WP-D003C
Device
Поддерживаемые платформы | Windows, MAC, Chrome, Any OS which supports full feature Type-C (DP-Alt supported)
Частота кадров | 30fps in 4K resolution (3840 x 1440)
Выходное разрешение | 3840x2160@30Hz
Беспроводная сеть | 802.11a/n/ac, 5GHz
Скорость передачи данных, беспроводная | QUIC (Quick UDP Internet Connections)
Охват | 10 m max.
Technical specification
Colour | серебро, чернить
Software | Connects with iiShare app
РАЗМЕР / ВЕС
Размер продукта Ш x В x Г | 40 x 190 x 18мм
Вес (без упаковки) | 0.69кг
EAN код | 4948570033409
РАЗМЕР / ВЕС
Размер продукта Ш x В x Г | 40 x 190 x 18мм
Вес (без упаковки) | 0.69кг
EAN код | 4948570033409