## Worksheet
ProLite T4329AS-B1AG
ХАРАКТЕРИСТИКИ ДИСПЛЕЯ
Дизайн | Edge to edge glass
Диагональ | 42.5", 108см
Панель | VA, DLED
Touch Glass | Anti-Glare Glass with Anti-Gloss treatment, Smooth writing, Zero Gap - Air Bonded, DeepContrast PCAP
Разрешение | 3840 x 2160 (8.3 MegaPixels 4K UHD)
Соотношение сторон | 16:9
Яркость | 500 cd/m²
Яркость | 420 cd/m² с тач-скрин панелью
Коэффициент пропускания света | 83%
Контрастность | 4000:1
Время отклика (GTG) | 6.5мс
Видимая область | горизонталь/вертикаль: 178°/178°, право/лево: 89°/89°, вверх/вниз: 89°/89°
Поддержка цвета | 1.07G (8 Bits+FRC) (NTSC 72%)
Частота горизонтальной развертки | 28 - 160kГц
Видимая область Ш x В | 941.2 x 529.4мм, 37 x 20.8"
Размер пикселя | 0.245мм
Цвет и отделка безеля | черный, матовый
Тач
Сенсорная технология | DeepContrast-PCAP
Точек касания | 20 (HID, only with supported OS)
Точность сенсора | +- 2.5мм
Сенсорный ввод | стилус, палец, перчатка
Touch interface | USB
Поддерживаемые операционные системы | Все мониторы iiyama Plug & Play совместимы с Windows и Linux. Для получения дополнительной информации о поддерживаемой ОС для сенсорных моделей, смотрите файлы инструкции и драйверы, доступные в разделе загрузки.
Palm rejection | да
ИНТЕРФЕЙСЫ / РАЗЪЕМЫ / УПРАВЛЕНИЕ
Вход цифрового сигнала | HDMI x2 (᠎1.4/ 2.0, max. 3840﻿x᠎2160 @60Hz﻿) USB-C x1 (3.2, DP 1.2 Alt mode, 15W PD)
Управление | RS-232c x1 RJ45 (LAN) x1 IR x1 (3.5mm)
Аудио выход | Колонки 2 x 10Вт
Управление | RS-232c x1 IR loop through x1 (3.5mm)
HDCP | 1.4 / 2.2
USB ports | x2 (2.0 with Multi-Media support)
RS-232c | x1
ФУНКЦИИ
Интегрированное ПО | Android 14 OS, Whiteboard, iiSignage², iiControl, iiShare, EShare, FailOver, TeamViewer, Web-, PDF & Media Player, iiBrowser, File manager
WiFi | WiFi 5 @ 2.4G / 5G
Аппаратные средства | CPU: MTK9679 Quad-core A73*4, GPU: Mali G51, RAM: 4GB, ROM: 32GB
Режим киоска | да
Максимальное (неперерывное) время работы | 24/7
Anti image retention | да
Толщина стекла | 3.7mm
Твердость стекла | 8H
Корпус (безель) | metal
Блокировка экранного меню | да
Блокировка пульта ДУ | да
ОСНОВНОЕ
Языки экранного меню | EN, DE, FR, ES, RU, JP, NL, PL
Кнопки управления | Power (long press for Quick Menu (source, volume +, volume -, brightness +, brightness -, Touch unlock)
Настройки пользователя | picture (brightness, contrast, sharpness, black level, tint, colour, noice reduction, gamma selection, low blue light, color temp., color control, picture reset), audio (balance, treble, bass,volume, audio out, max. volume, min. volume, mute, speakers setting audio reset), OSD setting (OSD timeout, OSD H position, OSD V position, OSD transparency, information OSD, side bar), general (logo and animation, wallpaper, no signal image, schedule, off timer), screen (zoom mode, custom zoom, system rotation, scree reset), device (power on status, RS232 routing, IR control, Physical button, motorized stand, power saving, panel saving, monitor info, Touch lock, other), system (language, system update, settng reset, factory reset, Android setting), admin (menu lock, meeting lock, HDMI CEC, kiosk mode, screen share, Miracast standby, log export)
Plug&Play | DDC2B
МЕХАНИЧЕСКИЕ ХАРАКТЕРИСТИКИ
Ориентация | ландшафт, портрет
Безвентиляторный дизайн | да
Крепление VESA | 300 x 300mm
Диапазон рабочих температур | 0°C - 40°C
Диапазон рабочих температур (-°/+°) | -20°C - 60°C
MTBF | 50000 часов (включая подсветку)
6.АКСЕССУАРЫ
Кабели | Питание (1.8m), HDMI (1.8m), RS-232c (1.8m)
Touch pen | x2 (Dual tips)
Руководства пользователя | Краткое руководство по началу работы, Руководство по безопасности
Прочее | Wall Mounting Bracket (VESA 300x300), Magnetic holding places for Touch pens (on sides in landscape)
Пульт ДУ | да (батарейки в комплекте)
POWER-MANAGEMENT
Блок питания | внутренний
Питание | AC 100 - 240V, 50/60Гц
Потребляемая мощность | 98W стандарт, 0.5W ожидание, 0.3W отключено
Стандарты
Сертификаты | CB, CE, TÜV-Bauart, EAC, RoHS support, ErP, WEEE, REACH, UKCA, cTUVus
Класс энергоэффективности (Regulation (EU) 2017/1369) | G
REACH SVHC | свинца, превышает 0.1%
РАЗМЕР / ВЕС
Размер продукта Ш x В x Г | 989.6 x 577.8 x 72.8мм
Размер коробки Ш x В x Г | 1115 x 730 x 144мм
Вес (без упаковки) | 13.7кг
Вес (с упаковкой) | 17.6кг
EAN код | 4948570125579
РАЗМЕР / ВЕС
Размер продукта Ш x В x Г | 989.6 x 577.8 x 72.8мм
Размер коробки Ш x В x Г | 1115 x 730 x 144мм
Вес (без упаковки) | 13.7кг
Вес (с упаковкой) | 17.6кг
EAN код | 4948570125579