## Worksheet
ProLite TE7515A-B1AG
ХАРАКТЕРИСТИКИ ДИСПЛЕЯ
Дизайн | Thin bezel
Диагональ | 75", 189.3см
Панель | IPS
Touch Glass | Anti-Glare glass with Anti-Gloss treatment, Anti-Bacterial coating, Ultra Smooth writing, Optical Bonding
Панель | IPS
Разрешение | 3840 x 2160 (8.3 megapixel 4K UHD)
Соотношение сторон | 16:9
Яркость | 550 cd/m²
Коэффициент пропускания света | 88%
Контрастность | 1200:1
Время отклика (GTG) | 8мс
Видимая область | горизонталь/вертикаль: 178°/178°, право/лево: 89°/89°, вверх/вниз: 89°/89°
Поддержка цвета | 1.07B 10bit (8bit + Hi-FRC) (NTSC 72%)
Видимая область Ш x В | 1650 x 928мм, 65 x 36.5"
Размер пикселя | 0.430мм
Цвет и отделка безеля | черный, матовый
Тач
Сенсорная технология | DeepContrast-IR+
Точек касания | 40, 32pt writing (HID, only with supported OS, 32pt Touch with Android)
Точность сенсора | +- 1мм
Сенсорный ввод | стилус, палец, перчатка (Пассивное перо, Непрозрачные объекты)
Touch interface | USB
Поддерживаемые операционные системы | Все мониторы iiyama Plug & Play совместимы с Windows и Linux. Для получения дополнительной информации о поддерживаемой ОС для сенсорных моделей, смотрите файлы инструкции и драйверы, доступные в разделе загрузки.
Palm rejection | да
ИНТЕРФЕЙСЫ / РАЗЪЕМЫ / УПРАВЛЕНИЕ
Вход цифрового сигнала | HDMI x2 (2.0, max. 3840x2160 @60Hz, YUV444, ARC on HDMI #1) DisplayPort x1 (1.2, max. 3840x2160 @60Hz) USB-C x1 (3.2 (Gen 1, 5Gbit), 3840x2160 @60Hz (RGB444), DP 1.2 Alt режим, Сенсорный, 1x передний: 100W PD, 1x задний: 15W PD)
Аудио вход | Mini jack x1 (Microphone)
Управление | RS-232c x1 (DSUB 9pin)
Выход цифрового сигнала | HDMI x1 (2.0, max. 3840x2160 @60Hz, YUV444 / RGB444) USB-C x1 (3.2, Gen 1, 5Gbit), 3840x2160 @60Hz (YUV444/ RGB444), DP 1.2 Alt mode)
Аудио выход | S/PDIF (Optical) x1 Mini jack x1 (Headphone) Колонки 2 x 20Вт (Фронт + 20W Subwoofer)
Управление | OPS Slot x1 (Intel OPS 80pin)
HDCP | 2.2
USB ports | x5 (media playback / peripherals / storage – side: 2x 3.2 (Gen 1, 5Gbit), 1x 2.0 (Android only), 1x USB-C IN 3.2 (Gen 1, 5Gbit, 100W PD), 1x USB-C OUT 3.2)
RJ45 (LAN) | x2 (Автоматическое переключение для ПК и Android, 1000 МБ)
Microphone | 8-Array (8m voice-pickup)
ФУНКЦИИ
Интегрированное ПО | iiWare 21E (Android 14 OS) featuring Google EDLA, iiControl (DMS), Whiteboard, iiBrowser, file manager, cloud drives and iiShare, plus EShare for wireless connection with Windows/iOS/Android devices
WiFi | да (WiFi-6, Bluetooth 5.0)
Аппаратные средства | CPU: RK3576 Octa-core A72*4 + A53*4, GPU: Mali G52 MC3, RAM: 16GB, ROM: 128GB
Extra | Датчики: Освещённость, считыватель NFC, движение PIR, поднятие пера; Слот для опционального OPS ПК, слот для карты Micro SD, 4x стилус (антибактериальное покрытие)
PiP | да
Максимальное (неперерывное) время работы | 24/7 (While the components are rated for 24/7 operation, we recommend usage not exceeding 18 hours per day to ensure optimal product longevity.)
Воспроизведение мультимедиа | да
Толщина стекла | 3.2mm
Твердость стекла | 7H
Корпус (безель) | metal
Блокировка экранного меню | да
ОСНОВНОЕ
Языки экранного меню | EN, DE, FR, ES, IT, RU, CZ, NL, PL, CAT, SV, FI, DA, NB
Кнопки управления | Power
Уменьшение голубого свечения | да
Flicker Free LED | да
Plug&Play | DDC2B
Гарантия | 5 лет (подробные сведения и страны, соответствующие критериям, см. в разделе «Гарантия» на нашем веб-сайте)
МЕХАНИЧЕСКИЕ ХАРАКТЕРИСТИКИ
Ориентация | ландшафт
Безвентиляторный дизайн | да
Крепление VESA | 800 x 400mm
Диапазон рабочих температур | 0°C - 40°C
Диапазон температур хранения | - 20°C - 60°C
MTBF | 50.000 часов (включая подсветку)
6.АКСЕССУАРЫ
Кабели | Питание (EU 3m, UK 3m), USB (3m), HDMI (3m)
Touch pen | x4 (Насадки двойной функции, Антибактериальное покрытие)
Руководства пользователя | Краткое руководство по началу работы, Руководство по безопасности
Прочее | Wall Mounting Bracket (VESA 800x400), Webcam Mounting Bracket, Cable ties (6pcs)
Пульт ДУ | да (батарейки в комплекте)
POWER-MANAGEMENT
Блок питания | внутренний
Питание | AC 100 - 240V, 50/60Гц
Потребляемая мощность | 216W стандарт, 0.5W ожидание, 0.3W отключено
Стандарты
Сертификаты | CB, CE, TÜV-Bauart, EAC, RoHS support, ErP, WEEE, EPEAT, REACH (RoHS)
Класс энергоэффективности (Regulation (EU) 2017/1369) | G
EPEAT | EPEAT - это комплексный экологический рейтинг, который помогает определить наиболее экологичные компьютеры и другое электронное оборудование. Сертификация Bronze означает, что монитор соответствует всем необходимым критериям. EPEAT Bronze действует в странах, где компания iiyama регистрирует продукт. Посетите сайт www.epeat.net, чтобы узнать о статусе регистрации в вашей стране.
REACH SVHC | свинца, превышает 0.1%
РАЗМЕР / ВЕС
Размер продукта Ш x В x Г | 1710.2 x 1036.3 x 87.1мм
Размер коробки Ш x В x Г | 1860 x 1125 x 185мм
Вес (без упаковки) | 54.6кг
Вес (с упаковкой) | 67.6кг
EAN код | 4948570124855
РАЗМЕР / ВЕС
Размер продукта Ш x В x Г | 1710.2 x 1036.3 x 87.1мм
Размер коробки Ш x В x Г | 1860 x 1125 x 185мм
Вес (без упаковки) | 54.6кг
Вес (с упаковкой) | 67.6кг
EAN код | 4948570124855