## Worksheet
ProLite LH5575UHS-B2AG
ХАРАКТЕРИСТИКИ ДИСПЛЕЯ
Дизайн | Thin bezel
Диагональ | 54.6", 139см
Панель | IPS, AG coated glass, матовый, затемнение 25%
Разрешение | 3840 x 2160 @60Гц (8.3 MegaPixels 4K UHD)
Соотношение сторон | 16:9
Яркость | 500 cd/m²
Контрастность | 1200:1
Время отклика (GTG) | 8мс
Видимая область | горизонталь/вертикаль: 178°/178°, право/лево: 89°/89°, вверх/вниз: 89°/89°
Поддержка цвета | 1.07B 8bit+FRC (NTSC 72%)
Частота горизонтальной развертки | 28 - 160kГц
Видимая область Ш x В | 1209.6 x 680.4мм, 47.6 x 26.8"
Ширина безеля стороны, верх, низ) | 14мм, 14.75мм, 14.75мм
Размер пикселя | 0.315мм
Цвет и отделка безеля | черный, матовый
ИНТЕРФЕЙСЫ / РАЗЪЕМЫ / УПРАВЛЕНИЕ
Вход цифрового сигнала | HDMI x3 (2.0, max. 3840x2160 @60Hz, ARC on HDMI #3) DisplayPort x1 (1.2, max. 3840x2160 @60Hz)
Управление | RS-232c x1 (2.5mm sub-mini jack) RJ45 (LAN) x1 IR x1 (3.5mm stereo mini)
Выход цифрового сигнала | DisplayPort x1 (max. 3840x2160 @60Hz, MST-out Daisy Chain v.1.2)
Аудио выход | Mini jack x1 (3.5mm) Колонки 2 x 10Вт
Управление | RS-232c x1 (2.5mm sub-mini jack) IR loop through x1 (3.5mm stereo mini)
HDCP | 2.2
USB ports | x2 (2.0)
ФУНКЦИИ
Интегрированное ПО | Android 11 OS, iiSignage², iiControl, iiShare, EShare, FailOver
WiFi | да (Built-in, 802.11ac)
Аппаратные средства | CPU: A311D2 Octa-core A73*4+A53*4, GPU: G52 MP8, RAM: 4GB, ROM: 32GB
Extra | Intel® SDM-L, micro SD card slot
Максимальное (неперерывное) время работы | 24/7
Anti image retention | да
Video wall / daisy chain | Yes, from any input signal, (MST-output via DP-Out)
Воспроизведение мультимедиа | да
Корпус (безель) | metal
ОСНОВНОЕ
Языки экранного меню | EN, DE, FR, ES, IT, CN, RU, JP, CZ, NL, PL, SV, FI, DA, NB
Кнопки управления | Power (longpress for Quick Menu)
Настройки пользователя | picture (brightness, contrast, sharpness, black level, tint, colour, noise reduction, gamma selection, colour temp., colour control, picture reset), screen (zoom mode, custom zoom, screen reset), audio (balance, treble, bass, volume, audio out, max. volume, min. volume, mute, audio reset, audio out sync, speaker setting), configuration 1 (Android launcher, switch on state, panel saving, RS232-routing, boot on source, WOL, configuration 1 reset, factory reset), configuration 2 (OSD timeout, OSD H-Position, OSD V-position, system rotation, info OSD, logo and animation, logo setting, animation setting, monitor ID, group ID, monitor info, DP version, DP monitors, HDMI version, configuration 2 reset), advanced options (no signal image, motorized stand, IR control, power LED light, tiling, off timer, schedule, HDMI with One Wire, HDMI with One Wire power off, Signal FailOver, language, OSD transparency, power saving, auto power off, SDM settings, advanced options reset), Android settings (network & internet, apps & notifications, display, signage display, security, language & input, date & time, about device)
Plug&Play | DDC2B
МЕХАНИЧЕСКИЕ ХАРАКТЕРИСТИКИ
Ориентация | ландшафт, портрет
Безвентиляторный дизайн | да
Крепление VESA | 400 x 400mm
Mini PC mount | VESA 75 x 75, VESA 100 x 100
Диапазон рабочих температур | 0°C - 40°C
Диапазон температур хранения | - 20°C - 60°C
MTBF | 44.000 часов (включая подсветку)
6.АКСЕССУАРЫ
Кабели | Питание (1.8m), HDMI (1.8m), RS-232c (1.8m)
Руководства пользователя | Краткое руководство по началу работы, Руководство по безопасности
Прочее | Наклейки для отверстий под винты, пряжки для проводов
Пульт ДУ | да (батарейки в комплекте)
POWER-MANAGEMENT
Блок питания | внутренний
Питание | AC 100 - 240V, 50/60Гц
Потребляемая мощность | 127W стандарт, 0.5W ожидание, 0.3W отключено
Стандарты
Сертификаты | CB, CE, TÜV-Bauart, EAC, RoHS support, ErP, WEEE, REACH
Класс энергоэффективности (Regulation (EU) 2017/1369) | G
Стандарты
Сертификаты | CB, CE, TÜV-Bauart, EAC, RoHS support, ErP, WEEE, REACH
Класс энергоэффективности (Regulation (EU) 2017/1369) | G