## Worksheet
ProLite TW1625LASC-B3PNR
ХАРАКТЕРИСТИКИ ДИСПЛЕЯ
Дизайн | Edge to edge glass
Диагональ | 15.6", 34.4см
Панель | IPS Panel Technology, LED
Разрешение | 1920 x 1080 (1 megapixel HD)
Соотношение сторон | 16:9
Яркость | 450 cd/m²
Яркость | 390 cd/m² с тач-скрин панелью
Коэффициент пропускания света | 86%
Контрастность | 1000:1 с тач-скрин панелью
Время отклика (GTG) | 20мс
Видимая область | горизонталь/вертикаль: 178°/178°, право/лево: 89°/89°, вверх/вниз: 89°/89°
Поддержка цвета | 16.7mln 8bit
Видимая область Ш x В | 344.16 x 193.5мм, 13.5 x 7.6"
Размер пикселя | 0.1792мм
Цвет и отделка безеля | черный, матовый
Тач
Сенсорная технология | проекционно-ёмкостная
Точек касания | 10 (HID, only with supported OS)
Сенсорный ввод | палец, перчатка (latex), емкостный стилус
Touch interface | USB
ИНТЕРФЕЙСЫ / РАЗЪЕМЫ / УПРАВЛЕНИЕ
Аудио выход | Mini jack x1 Колонки 2 x 2Вт
USB ports | x3 (1x v. 3.2 (Gen 1, 5Gbit; DC5V, 900mA), 1x 2.0 (DC5V, 500mA), 1 x USB-C (DC5V, 900mA))
RJ45 (LAN) | x1 (PoE - IEEE802.3at/30W)
Microphone | x1
ФУНКЦИИ
Интегрированное ПО | Android 14
CPU | Rockchip RK3576 Octo-core A53*4 + A72*4 up to 2.2GHz
Storage | 32GB eMMC
Memory | 4GB DDR4
WiFi | IEEE802.11ax/ac/a/b/g/n
Bluetooth | 5.3
Аппаратные средства | NFC (NXP PN7160), RFID (125kHZ,ISO/IEC 11784/11785,EM4100, TK4100/GK4100)
Extra | Aвтоповорот, веб-камера (5 Мп), слот для карт памяти SD, покрытие против отпечатков пальцев, антибликовое покрытие, PoE, NFC/RFID считыватель, RGB Led lightbar, настенное крепление
Режим киоска | да
Максимальное (неперерывное) время работы | 24/7
Толщина стекла | 2.05mm
Твердость стекла | 6H
ОСНОВНОЕ
Кнопки управления | Выключатель питания
Applications | Applications: lock application, manage restart time, manage power on/off time, calculator, calendar, camera, Chrome, alarm/clock/timer/stopwatch, manage files & folders, organize albums, Gmail, Google, led light bar, play audio files, Play store, system peferences, sound recorder, play video
МЕХАНИЧЕСКИЕ ХАРАКТЕРИСТИКИ
Ориентация | ландшафт, портрет, экраном вверх (face-up)
Крепление VESA | 75 x 75mm
Креплени для кабелей | да
6.АКСЕССУАРЫ
Руководства пользователя | Краткое руководство по началу работы, Руководство по безопасности
Прочее | AC adapter, interchangeable plugs (EU/UK)
Крышка кабеля | да
POWER-MANAGEMENT
Блок питания | внешний
Питание | DC 12 V
Потребляемая мощность | 11W стандарт, 0.5W ожидание, 0.5W отключено
Стандарты
Сертификаты | CE, EAC, RoHS support, ErP, WEEE, REACH, UKCA
REACH SVHC | свинца, превышает 0.1%
Стандарты
Сертификаты | CE, EAC, RoHS support, ErP, WEEE, REACH, UKCA
REACH SVHC | свинца, превышает 0.1%