## Worksheet
ProLite T2254MSC-B2AG
ХАРАКТЕРИСТИКИ ДИСПЛЕЯ
Дизайн | Edge to edge glass
Диагональ | 21.5", 54.6см
Панель | IPS LED, покрытие поверхности AG
Разрешение | 1920 x 1080 @100Гц (2.1 megapixel Full HD)
Соотношение сторон | 16:9
Яркость | 300 cd/m²
Контрастность | 1300:1 с тач-скрин панелью
Время отклика (GTG) | 4мс
Видимая область | горизонталь/вертикаль: 178°/178°, право/лево: 89°/89°, вверх/вниз: 89°/89°
Поддержка цвета | 16.7mln 8bit
Частота горизонтальной развертки | 30 - 120kГц
Видимая область Ш x В | 476 x 268мм, 18.7 x 10.5"
Размер пикселя | 0.082мм
Цвет и отделка безеля | черный, матовый
Тач
Сенсорная технология | optical bonding PCAP
Точек касания | 10 (HID, only with supported OS)
Точность сенсора | +- 2мм
Сенсорный ввод | палец, перчатка (latex), емкостный стилус
Touch interface | USB
Поддерживаемые операционные системы | Все мониторы iiyama Plug & Play совместимы с Windows и Linux. Для получения дополнительной информации о поддерживаемой ОС для сенсорных моделей, смотрите файлы инструкции и драйверы, доступные в разделе загрузки.
ИНТЕРФЕЙСЫ / РАЗЪЕМЫ / УПРАВЛЕНИЕ
Вход цифрового сигнала | HDMI x1 DisplayPort x1
Аудио выход | Mini jack x1 Колонки 2 x 2Вт
HDCP | да
USB HUB | x2 (v.3.2 (Gen 1, 5Gbit))
ФУНКЦИИ
Extra | Optical Bonding PCAP, anti-glare coating, MPP2.0 support, TCO10 & EPEAT Silver certification
Режим киоска | да
Твердость стекла | 7H
Блокировка экранного меню | да
ОСНОВНОЕ
Языки экранного меню | EN, DE, FR, ES, IT, PT, RU, JP, NL, PL
Кнопки управления | Joystick / power button - power/menu, up/input select, down, left/eco/i-Syle color/blue light reducer, right/volume
Настройки пользователя | Picture adjust (brightness, contrast, eco, adv. contrast, Overdrive, X-Res technology,, black tuner), color settings (6-axis, i-Style color, blue light reducer, gamma, RGB range), color temperature), OSD (horizontal position, vertical position, rotate, time, background, DDC/CI control, display information), language, miscellaneous (sharpness. video mode adjust, opening logo, power led, usb charge), input select, audio settings (volume, mute audio), recall
Уменьшение голубого свечения | да
Flicker Free LED | да
Plug&Play | DDC2B
МЕХАНИЧЕСКИЕ ХАРАКТЕРИСТИКИ
Ориентация | ландшафт, экраном вверх (face-up)
Настройка высоты (HAS) | 112мм
Угол наклона экрана | 90° вверх; 5° вниз
Крепление VESA | 100 x 100mm
Креплени для кабелей | да
MTBF | 50000 часов (включая подсветку)
6.АКСЕССУАРЫ
Кабели | Питание, USB, HDMI
Руководства пользователя | Краткое руководство по началу работы, Руководство по безопасности
Прочее | Отвертка
Крышка кабеля | да
POWER-MANAGEMENT
Блок питания | внутренний
Питание | AC 100 - 240V, 50/60Гц
Потребляемая мощность | 15W стандарт, 0.5W ожидание, 0.3W отключено
Стандарты
Сертификаты | CE, EAC, RoHS support, ErP, WEEE, EPEAT, REACH, UKCA
Класс энергоэффективности (Regulation (EU) 2017/1369) | D
EPEAT Silver | EPEAT — это комплексная экологическая система сертификации, которая используется для оценки технических характеристик компьютеров и других электронных устройств. Серебряный сертификат (Silver) свидетельствует о том, что монитор соответствует всем обязательным критериям и удовлетворяет, как минимум, 50% дополнительных требований данного стандарта. Сертификат EPEAT Silver действителен для тех стран, в которых iiyama зарегистрировала данный продукт. Чтобы получить информацию о регистрации в вашей стране, посетите сайт www.epeat.net.
REACH SVHC | свинца, превышает 0.1%
РАЗМЕР / ВЕС
Размер продукта Ш x В x Г | 489 x 355 x 241мм
Размер коробки Ш x В x Г | 570 x 367 x 151мм
Вес (без упаковки) | 4.9кг
Weight (without stand) | 2.9кг
Вес (с упаковкой) | 7.6кг
EAN код | 4948570125715
РАЗМЕР / ВЕС
Размер продукта Ш x В x Г | 489 x 355 x 241мм
Размер коробки Ш x В x Г | 570 x 367 x 151мм
Вес (без упаковки) | 4.9кг
Weight (without stand) | 2.9кг
Вес (с упаковкой) | 7.6кг
EAN код | 4948570125715