## Worksheet
ProLite P1671HSC-B1
ХАРАКТЕРИСТИКИ ДИСПЛЕЯ
Диагональ | 15.6", 39.5см
Панель | IPS LED, матовый
Разрешение | 1920 x 1080 @60Гц (2.1 megapixel Full HD)
Соотношение сторон | 16:9
Яркость | 250 cd/m²
Контрастность | 1000:1
Расширенная контрастность | 5M:1
Время отклика (GTG) | 3мс
Видимая область | горизонталь/вертикаль: 178°/178°, право/лево: 89°/89°, вверх/вниз: 89°/89°
Поддержка цвета | 16.7mln (sRGB: 99%; NTSC: 72%)
Частота горизонтальной развертки | 15 - 82kГц
Видимая область Ш x В | 344.1 x 193.5мм, 13.5 x 7.6"
Размер пикселя | 0.17925мм
Colour | матовый, чернить
ИНТЕРФЕЙСЫ / РАЗЪЕМЫ / УПРАВЛЕНИЕ
Вход сигнала | Mini HDMI (Type-C) x1 (v.1.4) USB-C x2 (v.3.1, PD 15W)
HDCP | да
Разъем для наушников | да
ФУНКЦИИ
Flicker Free LED | да
Adaptive Sync поддержка | да
Extra | leather cover
Языки экранного меню | EN, DE, FR, ES, IT, RU, JP, CZ, NL, PL, UA
Кнопки управления | Power/ Signal Select/ Exit, Menu: Scroll Up/ Brightness, Scroll Down/ Volume
Настройки пользователя | picture adjust (brightness, contrast, Eco, ACR, OD, X-Res technology, black tuner), colour settings (6-axis, i-Style colour, blue light reducer, gamma, colour temp.), OSD settings (H. position, V. position, OSD background, OSD time, OSD control, DDC/CI control, display information), language, miscellaneous (sharpness, video mode adjust, opening logo, power LED), input select, audio settings (volume, mute), recall (recall all)
Колонки | 2 x 1Вт
МЕХАНИЧЕСКИЕ ХАРАКТЕРИСТИКИ
Эргономика | наклон
Угол наклона экрана | 60° вверх; 45° вниз
6.АКСЕССУАРЫ
Кабели | Питание (1.0m), USB-C (1.5m)
Прочее | Краткое руководство по началу работы, Руководство по безопасности
POWER-MANAGEMENT
Блок питания | внутренний
Питание | AC 100 - 240V, 50/60Гц
Потребляемая мощность | 8W стандарт, 0.5W ожидание, 0.3W отключено
Стандарты
Сертификаты | CE, TÜV-Bauart, EAC, RoHS support, ErP, WEEE, VCCI, REACH, UKCA
Класс энергоэффективности (Regulation (EU) 2017/1369) | D
Стандарты
Сертификаты | CE, TÜV-Bauart, EAC, RoHS support, ErP, WEEE, VCCI, REACH, UKCA
Класс энергоэффективности (Regulation (EU) 2017/1369) | D