## Worksheet
ProLite T2454MSC-B3AG
ХАРАКТЕРИСТИКИ ДИСПЛЕЯ
Дизайн | Thin bezel
Диагональ | 23.8", 60.5см
Панель | IPS LED, покрытие поверхности AG
Разрешение | 1920 x 1080 @83Гц (2.1 megapixel Full HD)
Соотношение сторон | 16:9
Яркость | 300 cd/m²
Контрастность | 1000:1 с тач-скрин панелью
Время отклика (GTG) | 4мс
Видимая область | горизонталь/вертикаль: 178°/178°, право/лево: 89°/89°, вверх/вниз: 89°/89°
Поддержка цвета | 16.7mln 8bit
Частота горизонтальной развертки | 30 - 83kГц
Видимая область Ш x В | 527.04 x 296.46мм, 20.7 x 11.7"
Размер пикселя | 02745мм
Цвет и отделка безеля | черный, матовый
Тач
Сенсорная технология | InCell PCAP
Точек касания | 10 (HID, only with supported OS)
Точность сенсора | +- 2мм
Сенсорный ввод | палец, перчатка (latex), емкостный стилус
Touch interface | USB
Поддерживаемые операционные системы | Все мониторы iiyama Plug & Play совместимы с Windows и Linux. Для получения дополнительной информации о поддерживаемой ОС для сенсорных моделей, смотрите файлы инструкции и драйверы, доступные в разделе загрузки.
ИНТЕРФЕЙСЫ / РАЗЪЕМЫ / УПРАВЛЕНИЕ
Вход цифрового сигнала | HDMI x1 DisplayPort x1
Аудио выход | Mini jack x1 Колонки 2 x 2Вт
HDCP | да
USB HUB | x2 (v.3.2 (Gen 1, 5Gbit))
ФУНКЦИИ
Extra | Incell PCAP, anti-glare coating, TCO9 & EPEAT bronze certification
Режим киоска | да
Твердость стекла | 3H
Блокировка экранного меню | да
ОСНОВНОЕ
Языки экранного меню | EN, DE, FR, ES, IT, PT, RU, JP, NL, PL
Кнопки управления | Питание, меню, +, -, Выход
Настройки пользователя | Яркость (контрастность, яркость, i-Style Color, улучшенная контрастность, эко), Настройки изображения (соотношение сторон), Настройки цвета (гамма, 6 осей, цветовая температура), Экранное меню (горизонтальное положение экранного меню, вертикальное положение экранного меню, время экранного меню, язык), Дополнительно (сброс, DDC/CI, выбор сигнала, OverDrive, открытие логотипа, информация)
Уменьшение голубого свечения | да
Flicker Free LED | да
Plug&Play | DDC2B
МЕХАНИЧЕСКИЕ ХАРАКТЕРИСТИКИ
Ориентация | ландшафт, экраном вверх (face-up)
Настройка высоты (HAS) | 111мм
Угол наклона экрана | 90° вверх; 5° вниз
Крепление VESA | 100 x 100mm
Креплени для кабелей | да
MTBF | 50000 часов (включая подсветку)
6.АКСЕССУАРЫ
Кабели | Питание, USB, HDMI
Руководства пользователя | Краткое руководство по началу работы, Руководство по безопасности
Прочее | Отвертка
Крышка кабеля | да
POWER-MANAGEMENT
Блок питания | внутренний
Питание | AC 100 - 240V, 50/60Гц
Потребляемая мощность | 17W стандарт, 1.5W ожидание, 0.3W отключено
Стандарты
Сертификаты | CE, EAC, RoHS support, ErP, WEEE, EPEAT, REACH, UKCA
REACH SVHC | свинца, превышает 0.1%
РАЗМЕР / ВЕС
Размер продукта Ш x В x Г | 540 x 373 x 241мм
Размер коробки Ш x В x Г | 615 x 420 x 148мм
Вес (без упаковки) | 5.4кг
Вес (с упаковкой) | 7.1кг
EAN код | 4948570125791
РАЗМЕР / ВЕС
Размер продукта Ш x В x Г | 540 x 373 x 241мм
Размер коробки Ш x В x Г | 615 x 420 x 148мм
Вес (без упаковки) | 5.4кг
Вес (с упаковкой) | 7.1кг
EAN код | 4948570125791