## Worksheet
ProLite TW1623AS-B3P
ХАРАКТЕРИСТИКИ ДИСПЛЕЯ
Дизайн | Edge to edge glass
Диагональ | 15.6", 39.5см
Панель | IPS Panel Technology, LED
Разрешение | 1920 x 1080 (2 megapixel HD)
Соотношение сторон | 16:9
Яркость | 450 cd/m²
Яркость | 385 cd/m² с тач-скрин панелью
Коэффициент пропускания света | 86%
Контрастность | 1000:1 с тач-скрин панелью
Время отклика (GTG) | 30мс
Видимая область | горизонталь/вертикаль: 170°/170°, право/лево: 85°/85°, вверх/вниз: 85°/85°
Поддержка цвета | 16.7mln 8bit
Видимая область Ш x В | 344.2 x 193.6мм, 13.5 x 7.6"
Размер пикселя | 0.1792мм
Цвет и отделка безеля | черный, матовый
Тач
Сенсорная технология | проекционно-ёмкостная
Точек касания | 10 (HID, only with supported OS)
Сенсорный ввод | палец, перчатка (latex), емкостный стилус
Touch interface | USB
ИНТЕРФЕЙСЫ / РАЗЪЕМЫ / УПРАВЛЕНИЕ
Выход цифрового сигнала | HDMI x1 (mini HDMI, 1920x1080 @60Hz)
Аудио выход | Mini jack x1 Колонки 2 x 2Вт
HDCP | да
USB ports | x3
RJ45 (LAN) | x1 (PoE - IEEE802.3at/30W)
Microphone | x1
ФУНКЦИИ
Интегрированное ПО | Android 13
CPU | Rockchip RK3568 Quad-core A55 up to 2.0GHz
GPU | Mali-G52
Storage | 32GB eMMC
Memory | 4GB LPDDR4X
WiFi | IEEE802.11a//b/g/n/ac
Bluetooth | 5.2
Extra | Aвтоповорот, слот для карт памяти SD, покрытие против отпечатков пальцев, антибликовое покрытие, PoE
Режим киоска | да
Максимальное (неперерывное) время работы | 24/7
Толщина стекла | 1.8mm
Твердость стекла | 6H
ОСНОВНОЕ
Кнопки управления | Выключатель питания, кнопка увеличения громкости, кнопка уменьшения громкости
Applications | Приложения: приложение для блокировки, управление временем перезапуска, управление временем включения/выключения, калькулятор, календарь, Chrome, будильник/часы/таймер/секундомер, управление файлами и папками, организация альбомов, Gmail, Google, iiSignage², воспроизведение аудиофайлов, Play Store, настройки системы, диктофон, воспроизведение видео
МЕХАНИЧЕСКИЕ ХАРАКТЕРИСТИКИ
Ориентация | ландшафт, портрет, экраном вверх (face-up)
Крепление VESA | 100 x 100mm
Креплени для кабелей | да
6.АКСЕССУАРЫ
Руководства пользователя | Краткое руководство по началу работы, Руководство по безопасности
Прочее | AC adapter, interchangeable plugs (EU/UK)
Крышка кабеля | да
POWER-MANAGEMENT
Блок питания | внешний
Питание | DC 12 V
Потребляемая мощность | 9W стандарт, 0.5W ожидание, 0.3W отключено
Стандарты
Сертификаты | CE, EAC, RoHS support, ErP, WEEE, REACH, UKCA
REACH SVHC | свинца, превышает 0.1%
Стандарты
Сертификаты | CE, EAC, RoHS support, ErP, WEEE, REACH, UKCA
REACH SVHC | свинца, превышает 0.1%