## Worksheet
ProLite TW3226AS-B3P
ХАРАКТЕРИСТИКИ ДИСПЛЕЯ
Дизайн | Edge to edge glass
Диагональ | 31.5", 80.1см
Панель | VA
Разрешение | 1920 x 1080 (2 megapixel HD)
Соотношение сторон | 16:9
Яркость | 500 cd/m²
Яркость | 430 cd/m² с тач-скрин панелью
Контрастность | 4000:1 с тач-скрин панелью
Время отклика (GTG) | 8мс
Видимая область | горизонталь/вертикаль: 178°/178°, право/лево: 89°/89°, вверх/вниз: 89°/89°
Поддержка цвета | 16.7mln 8bit
Видимая область Ш x В | 698.4 x 392.8мм, 27.4 x 15,4"
Размер пикселя | 0.3637мм
Цвет и отделка безеля | черный, матовый
Тач
Сенсорная технология | проекционно-ёмкостная
Точек касания | 10 (HID, only with supported OS)
Сенсорный ввод | палец, перчатка (latex), емкостный стилус
Touch interface | USB
Поддерживаемые операционные системы | Все мониторы iiyama Plug & Play совместимы с Windows и Linux. Для получения дополнительной информации о поддерживаемой ОС для сенсорных моделей, смотрите файлы инструкции и драйверы, доступные в разделе загрузки.
ИНТЕРФЕЙСЫ / РАЗЪЕМЫ / УПРАВЛЕНИЕ
Вход цифрового сигнала | HDMI x1 (HDMI, 1920x1080 @60Hz)
Аудио выход | Mini jack x1 Колонки 2 x 5Вт
HDCP | да
USB ports | x3 (1x v. 3.2 (Gen 1, 5Gbit; DC5V, 900mA), 1x 2.0 (DC5V, 500mA), 1x USB-C (DC5V, 900mA (video output only, touch board function))
RJ45 (LAN) | x1 (PoE - IEEE802.3bt/85W)
Microphone | x1 (Standard Quad Microphone)
ФУНКЦИИ
Интегрированное ПО | Android 14
CPU | Rockchip RK3576 Octa-core A72*4 + A53*4 up to 2.2GHz
GPU | ARM-G52 MC3
Storage | 32GB eMMC
Memory | 4GB LPDDR4X
WiFi | IEEE802.11ax/ac/a/b/g/n
Bluetooth | 5.3
Extra | Aвтоповорот, антибликовое покрытие, PoE
Режим киоска | да
Максимальное (неперерывное) время работы | 24/7
Твердость стекла | 3H
ОСНОВНОЕ
Кнопки управления | Выключатель питания, кнопка увеличения громкости, кнопка уменьшения громкости
Applications | Приложения: приложение для блокировки, управление временем перезапуска, управление временем включения/выключения, калькулятор, календарь, Chrome, будильник/часы/таймер/секундомер, управление файлами и папками, организация альбомов, Gmail, Google, iiSignage², воспроизведение аудиофайлов, Play Store, настройки системы, диктофон, воспроизведение видео
Flicker Free LED | да
МЕХАНИЧЕСКИЕ ХАРАКТЕРИСТИКИ
Ориентация | ландшафт, портрет, экраном вверх (face-up)
Крепление VESA | 100 x 100mm
Креплени для кабелей | да
MTBF | 50000 часов
6.АКСЕССУАРЫ
Кабели | Питание
Руководства пользователя | Краткое руководство по началу работы, Руководство по безопасности
Прочее | Адаптер переменного тока, настенное крепление (крышка, винты для крышки, заглушки) + винты, прокладки из пенополиэтилена, уровень
Крышка кабеля | да
POWER-MANAGEMENT
Блок питания | внешний
Питание | DC 12 V
Потребляемая мощность | 36.34W стандарт, 0.5W ожидание, 0.3W отключено
Стандарты
Сертификаты | CE, EAC, RoHS support, ErP, WEEE, REACH, UKCA
REACH SVHC | свинца, превышает 0.1%
Стандарты
Сертификаты | CE, EAC, RoHS support, ErP, WEEE, REACH, UKCA
REACH SVHC | свинца, превышает 0.1%