## Worksheet
G-Master GB2741HSU-B1
ХАРАКТЕРИСТИКИ ДИСПЛЕЯ
Диагональ | 27", 68.6см
Панель | IPS, матовый
Разрешение | 1920 x 1080 @144Гц
Соотношение сторон | 16:9
Яркость | 350 cd/m²
Контрастность | 1500:1
Расширенная контрастность | 80M:1
Время отклика (MPRT) | 1ms
Видимая область | горизонталь/вертикаль: 178°/178°, право/лево: 89°/89°, вверх/вниз: 89°/89°
Поддержка цвета | 16.7mln
Частота горизонтальной развертки | 30 - 163kГц
Видимая область Ш x В | 597.9 x 336.3мм, 23.5 x 13.2"
Размер пикселя | 0.311мм
Colour | матовый, чернить
ИНТЕРФЕЙСЫ / РАЗЪЕМЫ / УПРАВЛЕНИЕ
Вход сигнала | HDMI x1 (v.1.4, max 1920 x 1080 @144Hz) DisplayPort x1 (v.1.2, max 1920 x 1080 @144Hz)
USB HUB | x2 (v.2.0)
HDCP | да
Разъем для наушников | да
ФУНКЦИИ
Уменьшение голубого свечения | да
Flicker Free LED | да
Adaptive Sync поддержка | FreeSync - 1920 x 1080 @48-144Hz
Языки экранного меню | EN, DE, FR, ES, IT, RU, JP, CZ, NL, PL, UA
Кнопки управления | Джойстик / Выключатель питания: Питание / Меню (Центр), Вверх / Выбор Вход, Вниз, Право / Громкость / Без звука, Лево / Яркость / Adaptive Sync / Ночной режим / Уменьш. размыт. движ. / i-Style Color / ECO
Настройки пользователя | Ручн. Настр. Изобр. (Контрастность, Яркость, Overdrive, Adaptive Sync, ACR, Ночной режим, Уменьш. размыт. движ., Гамма), Выбор Вход (Auto/Ручной, HDMI, DP), Регулировка аудио (Громкость, Без звука), Сохрани настр. польз. (Настр. польз.), Настройка цветов (6-Oсевое, Color Temperature, Пользователь, i-Style Color, Редукция Синего Света, Черный тюнер), Ручн. Настр. Изобр. (Шарпнесс, Диапазон RGB, Режим Дисплея, Технология X-Res), Язык, Установка (Полож. по гориз., Полож. по верт., Вр. отобр. Меню, Фон экранного меню, Поворот экранного меню, Запуск логотипа, Сид питания, Управление DDC/CI), Информация Дисплея, Сброс (Сбросить все)
Колонки | 2 x 2Вт
Дополнительно | подготовка Kensington-lock™, DDC/CI, DDC2B, Mac OSX
МЕХАНИЧЕСКИЕ ХАРАКТЕРИСТИКИ
Эргономика | высота, вращение экрана, вращение подставки, наклон
Настройка высоты (HAS) | 150мм
Вращение экрана (PIVOT) | 90°
Вращение подставки (Swivel) | 90°; 45° лево; 45° право
Угол наклона экрана | 23° вверх; 5° вниз
Крепление VESA | 100 x 100mm
Креплени для кабелей | да
6.АКСЕССУАРЫ
Кабели | Питание (1.5m), USB (1.5m), HDMI (1.5m)
Прочее | Краткое руководство по началу работы, Руководство по безопасности
POWER-MANAGEMENT
Блок питания | внутренний
Питание | AC 100 - 240V, 50/60Гц
Потребляемая мощность | 16W стандарт, 0.5W ожидание, 0.3W отключено
Стандарты
Сертификаты | CE, TÜV-Bauart, EAC, VCCI-B, PSE, RoHS support, ErP, WEEE, REACH, UKCA
Класс энергоэффективности (Regulation (EU) 2017/1369) | C
REACH SVHC | свинца, превышает 0.1%
Стандарты
Сертификаты | CE, TÜV-Bauart, EAC, VCCI-B, PSE, RoHS support, ErP, WEEE, REACH, UKCA
Класс энергоэффективности (Regulation (EU) 2017/1369) | C
REACH SVHC | свинца, превышает 0.1%