## Worksheet
DS6001C-B1
Technical specification
Typ | gas spring desk mount for desktop monitor
Počet obrazovek | 1
Stolní držák | desk clamp or desk grommet
Velikost obrazovky | 17'' - 49''
Regulace výšky | 272 - 567mm
Otočení monitoru | PIVOT 360°
Tilt | -60° - 50°
Swivel | 360°
Max weight capacity | 27kg / монитор
VESA minimum | 75 x 75mm
VESA maximum | 100 x 100mm
Technical specification
Typ | gas spring desk mount for desktop monitor
Počet obrazovek | 1
Stolní držák | desk clamp or desk grommet
Velikost obrazovky | 17'' - 49''
Regulace výšky | 272 - 567mm
Otočení monitoru | PIVOT 360°
Tilt | -60° - 50°
Swivel | 360°
Max weight capacity | 27kg / монитор
VESA minimum | 75 x 75mm
VESA maximum | 100 x 100mm