## Worksheet
ProLite X2377HDS-1
ХАРАКТЕРИСТИКИ ДИСПЛЕЯ
Диагональ | 23", 58.4см
Панель | IPS
Разрешение | 1920 x 1080 (Full HD 1080p, 2.1 megapixel)
Соотношение сторон | 16:9
Яркость | 250 cd/m²
Контрастность | 1000:1
Расширенная контрастность | 5M:1
Время отклика (GTG) | 5мс
Видимая область | горизонталь/вертикаль: 178°/178°, право/лево: 89°/89°, вверх/вниз: 89°/89°
Поддержка цвета | 16.7mln
Частота горизонтальной развертки | 30 - 80kГц
Видимая область Ш x В | 509.2 x 286.4мм, 20 x 11.3"
Размер пикселя | 0.265мм
ИНТЕРФЕЙСЫ / РАЗЪЕМЫ / УПРАВЛЕНИЕ
Вход сигнала | VGA x1 DVI x1 HDMI x1
USB HUB | x0
ФУНКЦИИ
Языки экранного меню | EN, DE, FR, ES, IT, PT, CN, RU, JP, CZ, NL, PL
Кнопки управления | Power, Меню/ Выбор, + /Громкость, - /ECO-режим, Выход
Настройки пользователя | Изображение, (контрастность, яркость, позиция по горизотали, по вертикали, фаза, часы, температура цвета, автонастройки), меню OSD (горизонтальное/вертикальное положение, время перехода в дежурный режим) дисплей (режим отображения, i-style Colour, ECO, резкость, Over Drive), аудио (громкость, отключение звука, разъем для наушников), другие параметры ( язык, выбор входа сигнала, стартовый логотип, установки по умолчанию), информация
Колонки | 2 x 1.5Вт
МЕХАНИЧЕСКИЕ ХАРАКТЕРИСТИКИ
Угол наклона экрана | 15° вверх; 5° вниз
Крепление VESA | 100 x 100mm
6.АКСЕССУАРЫ
Кабели | Питание
Прочее | Краткое руководство по началу работы, Руководство по безопасности
POWER-MANAGEMENT
Блок питания | внутренний
Питание | AC 100 - 240V, 50/60Гц
Потребляемая мощность | 32W стандарт, 0,5W ожидание, 0,5W отключено
Стандарты
Сертификаты | TCO Certified, CE, VCCI-B, PSE, RoHS support, ErP, WEEE, REACH
REACH SVHC | свинца, превышает 0.1%
Стандарты
Сертификаты | TCO Certified, CE, VCCI-B, PSE, RoHS support, ErP, WEEE, REACH
REACH SVHC | свинца, превышает 0.1%