## Worksheet
ProLite XB2380HS-B1
ХАРАКТЕРИСТИКИ ДИСПЛЕЯ
Диагональ | 23", 58.4см
Панель | IPS LED, матовый
Разрешение | 1920 x 1080 (2.1 megapixel Full HD)
Соотношение сторон | 16:9
Яркость | 250 cd/m²
Контрастность | 1000:1
Расширенная контрастность | 5M:1
Время отклика (GTG) | 5мс
Видимая область | горизонталь/вертикаль: 178°/178°, право/лево: 89°/89°, вверх/вниз: 89°/89°
Поддержка цвета | 16.7mln
Частота горизонтальной развертки | 24 - 80kГц
Видимая область Ш x В | 509.18 x 286.41мм, 20 x 11.3"
Размер пикселя | 0.2652мм
Colour | матовый
ИНТЕРФЕЙСЫ / РАЗЪЕМЫ / УПРАВЛЕНИЕ
Вход сигнала | VGA x1 DVI x1 HDMI x1
HDCP | да
ФУНКЦИИ
Уменьшение голубого свечения | да
Языки экранного меню | EN, DE, FR, ES, IT, PT, CN, RU, JP
Кнопки управления | Power, Меню, + /Громкость, - /ECO , Aвто
Настройки пользователя | яркость (контрастность, яркость, ECO-режим, i-style Colour, ACR), настройка изображения (часы, фаза, гориз. позиция, верт. позиция, резкость) цвет (гамма, цветовая температура, sRGB), параметры OSD (гориз. позиция, верт. позиция, время перехода в дежурный режим OSD, язык) допольнительное (сброс, выбор сигнала, информация) громкость, автонастройки
Колонки | 2 x 2Вт
Дополнительно | подготовка Kensington-lock™, DDC2B, Mac OSX
МЕХАНИЧЕСКИЕ ХАРАКТЕРИСТИКИ
Эргономика | высота, вращение экрана, вращение подставки, наклон
Настройка высоты (HAS) | 130мм
Вращение экрана (PIVOT) | 90°
Вращение подставки (Swivel) | 320°; 160° лево; 160° право
Угол наклона экрана | 22° вверх; 5° вниз
Крепление VESA | 100 x 100mm
6.АКСЕССУАРЫ
Кабели | Питание, DVI, Audio
Прочее | Краткое руководство по началу работы, Руководство по безопасности
POWER-MANAGEMENT
Блок питания | внутренний
Питание | AC 100 - 240V, 50/60Гц
Потребляемая мощность | 26W стандарт, 0.5W ожидание, 0.5W отключено
Стандарты
Сертификаты | CE, TÜV-GS, VCCI-B, RoHS support, ErP, WEEE, EPEAT, CU, REACH
Класс энергоэффективности | B
EPEAT Silver | EPEAT — это комплексная экологическая система сертификации, которая используется для оценки технических характеристик компьютеров и других электронных устройств. Серебряный сертификат (Silver) свидетельствует о том, что монитор соответствует всем обязательным критериям и удовлетворяет, как минимум, 50% дополнительных требований данного стандарта. Сертификат EPEAT Silver действителен для тех стран, в которых iiyama зарегистрировала данный продукт. Чтобы получить информацию о регистрации в вашей стране, посетите сайт www.epeat.net.
REACH SVHC | свинца, превышает 0.1%
РАЗМЕР / ВЕС
Размер продукта Ш x В x Г | 548.5 x 415.5 (545.5) x 244.5мм
Вес (без упаковки) | 5.8кг
EAN код | 4948570111770