## Worksheet
ProLite XB3070WQS-B1
ХАРАКТЕРИСТИКИ ДИСПЛЕЯ
Диагональ | 30", 75.6см
Панель | AH-IPS LED, матовый
Разрешение | 2560 x 1600 (4.1 megapixel WQS)
Соотношение сторон | 16:10
Яркость | 350 cd/m²
Контрастность | 1 000:1
Расширенная контрастность | 5M:1
Время отклика (GTG) | 5мс
Видимая область | горизонталь/вертикаль: 178°/178°, право/лево: 89°/89°, вверх/вниз: 89°/89°
Поддержка цвета | 16.7mln (AdobeRGB: 109%, sRGB: 146%, 104% (NTSC))
Частота горизонтальной развертки | 24 - 80kГц
Видимая область Ш x В | 641.3 x 400.8мм, 25.2 x 15.8"
Размер пикселя | 0.251мм
Colour | матовый
ИНТЕРФЕЙСЫ / РАЗЪЕМЫ / УПРАВЛЕНИЕ
Вход сигнала | VGA x1 DVI x1 HDMI x1 DisplayPort x1
HDCP | да
Разъем для наушников | да
ФУНКЦИИ
Уменьшение голубого свечения | да
Flicker Free LED | да
Языки экранного меню | EN, DE, FR, CN, RU, JP, NL, PL
Кнопки управления | Power, Volume +, Volume -, Input/ Select/ Blue Light Reducer, Scroll up/ Colour Adjust, Scroll down/ i-Style Colour, Menu
Настройки пользователя | изображение (яркость, контрастность, ACR, ECO режим, OD),выбор входа сигнала, аудио (громкость, отключение звука, аудио вход) настройкт цветов, информация, настройки изображения, (горизонтальное/вертикальное положение, часы, фаза, резкость, настройки режима видео) настройки меню (меню настрек OSD, язык, логотип, LED, автонастройки изображения, восстановить)
Колонки | 2 x 3Вт
Дополнительно | подготовка Kensington-lock™, DDC2B, Mac OSX
МЕХАНИЧЕСКИЕ ХАРАКТЕРИСТИКИ
Эргономика | высота, вращение подставки, наклон
Настройка высоты (HAS) | 107мм
Вращение подставки (Swivel) | 90°; 45° лево; 45° право
Угол наклона экрана | 17° вверх; 0° вниз
Крепление VESA | 100 x 100mm
6.АКСЕССУАРЫ
Кабели | Питание, DVI, Audio, mDP - DP, DP
Прочее | Краткое руководство по началу работы, Руководство по безопасности
POWER-MANAGEMENT
Блок питания | внутренний
Питание | AC 100 - 240V, 50/60Гц
Потребляемая мощность | 73W стандарт, 0.5W ожидание, 0.5W отключено
Стандарты
Сертификаты | CE, TÜV-GS, VCCI-B, PSE, RoHS support, ErP, WEEE, CU, REACH
Класс энергоэффективности | C
REACH SVHC | свинца, превышает 0.1%
РАЗМЕР / ВЕС
Размер продукта Ш x В x Г | 692.5 x 477 (584) x 230мм
Вес (без упаковки) | 7.4кг
EAN код | 4948570113286