## Worksheet
ProLite TF4237MSC-B1AG
ХАРАКТЕРИСТИКИ ДИСПЛЕЯ
Диагональ | 42", 106.5см
Панель | IPS Direct LED-Backlit, AG80 Coated Glass
Разрешение | 1920 x 1080 (Full HD 1080p, 2.1 megapixel)
Соотношение сторон | 16:9
Яркость | 400 cd/m²
Яркость | 340 cd/m² с тач-скрин панелью
Коэффициент пропускания света | 84%
Контрастность | 1000:1
Расширенная контрастность | 0M:1
Время отклика (GTG) | 6мс
Видимая область | горизонталь/вертикаль: 178°/178°, право/лево: 89°/89°, вверх/вниз: 89°/89°
Поддержка цвета | 16.7mln
Частота горизонтальной развертки | 31,47 - 67.5kГц
Видимая область Ш x В | 927.9 x 522мм, 36.5 x 20.6"
Размер пикселя | 0.4833мм
Цвет и отделка безеля | черный
Тач
Сенсорная технология | проекционно-ёмкостная
Сенсорный ввод | палец
Touch interface | USB
Поддерживаемые операционные системы | Все мониторы iiyama Plug & Play совместимы с Windows и Linux. Для получения дополнительной информации о поддерживаемой ОС для сенсорных моделей, смотрите файлы инструкции и драйверы, доступные в разделе загрузки.
ИНТЕРФЕЙСЫ / РАЗЪЕМЫ / УПРАВЛЕНИЕ
Вход аналогового сигнала | VGA x1
Вход цифрового сигнала | DVI x1 HDMI x1
Аудио выход | Колонки 2 x 7Вт
USB HUB | x0
ФУНКЦИИ
Максимальное (неперерывное) время работы | 20/7
ОСНОВНОЕ
Языки экранного меню | EN, DE, FR, ES, IT, PT, CN, RU, JP, CZ, NL, PL
Кнопки управления | Power, Scroll up/ Volume+, Scroll down/ Volume-, Auto/Exit, Input Select/OK, Menu
Настройки пользователя | контрастность, яркость, настройки цвета, настройки экрана (соотношение сторон, гамма, резкость, горизонтальная позиция, вертикальная позиция, часы, фаза, автонастройки) прочие настройки (язык, время ожидания Экранного Меню, громкость, mute, вентилятор, антивыгорание экрана, логотип, заводские установки) выбор источника, информация
Plug&Play | DDC2B, Mac OSX
МЕХАНИЧЕСКИЕ ХАРАКТЕРИСТИКИ
Ориентация | ландшафт, портрет, экраном вверх (face-up)
6.АКСЕССУАРЫ
Кабели | Питание, VGA, USB
Touch pen | x1
Руководства пользователя | Краткое руководство по началу работы, Руководство по безопасности
Пульт ДУ | да
POWER-MANAGEMENT
Блок питания | внутренний
Потребляемая мощность | 66W стандарт, 0.5W ожидание, 0.5W отключено
Стандарты
Сертификаты | CE, TÜV-Bauart, RoHS support, ErP, WEEE, CU, REACH
Класс энергоэффективности | B
REACH SVHC | свинца, превышает 0.1%
РАЗМЕР / ВЕС
Размер продукта Ш x В x Г | 975.5 x 575 x 88мм
Вес (без упаковки) | 24кг