## Worksheet
ProLite TH7067MIS-B1AG
ХАРАКТЕРИСТИКИ ДИСПЛЕЯ
Диагональ | 69.5", 176.6см
Панель | ASV LED-Backlit, AG80 Coated Glass
Разрешение | 1920 x 1080 (Full HD 1080p, 2.1 megapixel)
Соотношение сторон | 16:9
Яркость | 350 cd/m² с тач-скрин панелью
Коэффициент пропускания света | 88%
Контрастность | 4 000:1 с тач-скрин панелью
Расширенная контрастность | 0M:1
Время отклика (GTG) | 6мс
Видимая область | горизонталь/вертикаль: 176°/176°, право/лево: 88°/88°, вверх/вниз: 88°/88°
Поддержка цвета | 1.07B 10bit
Частота горизонтальной развертки | 30 - 83kГц
Видимая область Ш x В | 1538.88 x 865.62мм, 60.6 x 34.1"
Размер пикселя | 0.802мм
Цвет и отделка безеля | черный, матовый
Тач
Сенсорная технология | инфракрасная
Сенсорный ввод | стилус, палец
Touch interface | USB
Поддерживаемые операционные системы | Все мониторы iiyama Plug & Play совместимы с Windows и Linux. Для получения дополнительной информации о поддерживаемой ОС для сенсорных моделей, смотрите файлы инструкции и драйверы, доступные в разделе загрузки.
ИНТЕРФЕЙСЫ / РАЗЪЕМЫ / УПРАВЛЕНИЕ
Вход аналогового сигнала | VGA x3
Вход цифрового сигнала | DVI x1 HDMI x3
Аудио выход | Колонки 2 x 10Вт
USB HUB | x0
ФУНКЦИИ
Extra | integrated, interactive annotation tools and applications allowing to browse the Internet, show documents, presentations, video, etc.
Максимальное (неперерывное) время работы | 24/7
Воспроизведение мультимедиа | да
ОСНОВНОЕ
Языки экранного меню | EN, DE, FR, ES, IT, PT, CN, RU, JP, CZ, NL, PL
Настройки пользователя | input, brightness, volume (volume, bass, treble, balance, sound mode, mute), zoom (H-position, V-position, phase, clock, aspect ratio, auto), screen (brightness, contrast, sharpness, colour temp.), advanced (Ethernet, display, storage, apps, language & input, date & time, startup and shutdown, floating annotations, about)
Plug&Play | DDC2B, Mac OSX
МЕХАНИЧЕСКИЕ ХАРАКТЕРИСТИКИ
Ориентация | ландшафт, портрет
Крепление VESA | 400 x 400mm
6.АКСЕССУАРЫ
Кабели | Питание, VGA, USB
Touch pen | x1
Руководства пользователя | Краткое руководство по началу работы, Руководство по безопасности
Пульт ДУ | да
POWER-MANAGEMENT
Блок питания | внутренний
Питание | AC 100 - 240V, 50/60Гц
Потребляемая мощность | 223W стандарт, 0,5W ожидание, 0,5W отключено
Стандарты
Сертификаты | CB, CE, RoHS support, ErP, WEEE, CU, REACH
Класс энергоэффективности | B
REACH SVHC | свинца, превышает 0.1%
РАЗМЕР / ВЕС
Размер продукта Ш x В x Г | 1638 x 964.5 x 102.5мм
Вес (без упаковки) | 64кг
РАЗМЕР / ВЕС
Размер продукта Ш x В x Г | 1638 x 964.5 x 102.5мм
Вес (без упаковки) | 64кг