## Worksheet
ProLite TF1534MC-B1X
ХАРАКТЕРИСТИКИ ДИСПЛЕЯ
Дизайн | Open Frame
Диагональ | 15", 38см
Панель | TN LED
Разрешение | 1024 x 768 (0.8 megapixel)
Соотношение сторон | 5:4
Яркость | 370 cd/m²
Яркость | 330 cd/m² с тач-скрин панелью
Коэффициент пропускания света | 90%
Контрастность | 700:1 с тач-скрин панелью
Время отклика (GTG) | 8мс
Видимая область | горизонталь/вертикаль: horizontal°/vertical 170°, право/лево: 0°/0°, вверх/вниз: 0°/0°
Поддержка цвета | 16.7mln
Частота горизонтальной развертки | 31,4 - 80kГц
Видимая область Ш x В | 304 x 228мм, 12 x 9"
Размер пикселя | 0.264мм
Цвет и отделка безеля | черный, матовый
Тач
Сенсорная технология | проекционно-ёмкостная
Точек касания | 10 (HID, требует поддерживаемой ОС)
Сенсорный ввод | стилус, палец, перчатка (latex)
Touch interface | USB
Поддерживаемые операционные системы | Все мониторы iiyama Plug & Play совместимы с Windows и Linux. Для получения дополнительной информации о поддерживаемой ОС для сенсорных моделей, смотрите файлы инструкции и драйверы, доступные в разделе загрузки.
ИНТЕРФЕЙСЫ / РАЗЪЕМЫ / УПРАВЛЕНИЕ
Вход аналогового сигнала | VGA x1
Вход цифрового сигнала | DVI x1
ФУНКЦИИ
Защита от воды и пыли | IPIP65 (front)
Блокировка экранного меню | да
ОСНОВНОЕ
Языки экранного меню | EN, DE, FR, ES, IT, CN, RU, JP
Кнопки управления | Menu, Scroll up/ Brightness, Scroll down/ Contrast, Select/ Auto, Power
Настройки пользователя | contrast, brightness, auto adjust, H.position, V.position, H.size, phase, OSD H.position, OSD V.position, OSD timeout, reset, input select, OSD language, colour temperature
Дополнительно | подготовка Kensington-lock™
Plug&Play | DDC2B
МЕХАНИЧЕСКИЕ ХАРАКТЕРИСТИКИ
Крепление VESA | 100 x 100mm
6.АКСЕССУАРЫ
Кабели | Питание, VGA, DVI, USB
Руководства пользователя | Краткое руководство по началу работы, Руководство по безопасности
Прочее | AC adapter, Touch Panel Driver Disk (CD-ROM), L-Bracket
POWER-MANAGEMENT
Блок питания | внешний
Питание | DC DC 12 V
Потребляемая мощность | 20W стандарт, 2W ожидание, 2W отключено
Стандарты
Сертификаты | CB, CE, TÜV-Bauart, RoHS support, ErP, WEEE, CU, cULus, REACH
REACH SVHC | свинца, превышает 0.1%
РАЗМЕР / ВЕС
Размер продукта Ш x В x Г | 337.5 x 265.5 x 44.5мм
Вес (без упаковки) | 2.7кг
РАЗМЕР / ВЕС
Размер продукта Ш x В x Г | 337.5 x 265.5 x 44.5мм
Вес (без упаковки) | 2.7кг