## Worksheet
ProLite TF5537MSC-B2AG
ХАРАКТЕРИСТИКИ ДИСПЛЕЯ
Дизайн | Open Frame
Диагональ | 55", 138.8см
Панель | IPS LED, AG антиблик
Разрешение | 1920 x 1080 (2.1 megapixel Full HD)
Соотношение сторон | 16:9
Яркость | 500 cd/m²
Яркость | 420 cd/m² с тач-скрин панелью
Коэффициент пропускания света | 84%
Контрастность | 1100:1
Время отклика (GTG) | 12мс
Видимая область | горизонталь/вертикаль: 178°/178°, право/лево: 89°/89°, вверх/вниз: 89°/89°
Поддержка цвета | 16.7mln
Частота горизонтальной развертки | 31.47 - 67.5kГц
Видимая область Ш x В | 1209.6 x 680.4мм, 47.6 x 26.8"
Размер пикселя | 0.4833мм
Цвет и отделка безеля | черный, матовый
Тач
Сенсорная технология | проекционно-ёмкостная
Точек касания | 12 (HID, требует поддерживаемой ОС)
Сенсорный ввод | стилус, палец, перчатка (latex)
Touch interface | USB
Поддерживаемые операционные системы | Все мониторы iiyama Plug & Play совместимы с Windows и Linux. Для получения дополнительной информации о поддерживаемой ОС для сенсорных моделей, смотрите файлы инструкции и драйверы, доступные в разделе загрузки.
ИНТЕРФЕЙСЫ / РАЗЪЕМЫ / УПРАВЛЕНИЕ
Вход аналогового сигнала | VGA x1
Вход цифрового сигнала | DVI x1 HDMI x1
Аудио вход | Mini jack x1
Управление | IR x1
Аудио выход | Колонки 2 x 7Вт
ФУНКЦИИ
Максимальное (неперерывное) время работы | 24/7
Толщина стекла | 5mm
60950 Ball drop test | да
Защита от воды и пыли | IP1 (front)
Корпус (безель) | metal
Блокировка экранного меню | да
ОСНОВНОЕ
Языки экранного меню | EN, DE, FR, ES, IT, RU, NL, PL
Кнопки управления | Power, Scroll up/ Volume+, Scroll down/ Volume-, Auto/Exit, Input Select/OK, Menu
Настройки пользователя | brightness, contrast, colour settings, display adjust (aspect ratio, gamma, sharpness, H. position, V. position, clock, phase, auto adjust) other settings (language, OSD time out, volume, mute, fan, anti image retention, opening logo, factory reset) schedule settings (date and time, timer day set, on timer input select, reset) input source, information
Plug&Play | DDC2B
МЕХАНИЧЕСКИЕ ХАРАКТЕРИСТИКИ
Ориентация | ландшафт, портрет, экраном вверх (face-up)
6.АКСЕССУАРЫ
Кабели | Питание, VGA, DVI, USB
Руководства пользователя | Краткое руководство по началу работы, Руководство по безопасности
Пульт ДУ | да (батарейки в комплекте)
POWER-MANAGEMENT
Блок питания | внутренний
Питание | AC 100 - 240V, 50/60Гц
Потребляемая мощность | 76W стандарт, 0.5W ожидание, 0.5W отключено
Стандарты
Сертификаты | CE, TÜV-Bauart, RoHS support, ErP, WEEE, CU, REACH
Класс энергоэффективности | B
REACH SVHC | свинца, превышает 0.1%
РАЗМЕР / ВЕС
Размер продукта Ш x В x Г | 1294.5 x 765.5 x 67.5мм
Вес (без упаковки) | 45.7кг
РАЗМЕР / ВЕС
Размер продукта Ш x В x Г | 1294.5 x 765.5 x 67.5мм
Вес (без упаковки) | 45.7кг