## Worksheet
ProLite TF6537UHSC-B1AG
ХАРАКТЕРИСТИКИ ДИСПЛЕЯ
Диагональ | 65", 165см
Панель | IPS LED, AG антиблик
Разрешение | 3840 x 2160 ((RGBW) 8.3 megapixel)
Соотношение сторон | 16:9
Яркость | 500 cd/m²
Яркость | 400 cd/m² с тач-скрин панелью
Коэффициент пропускания света | 80%
Контрастность | 1000:1
Расширенная контрастность | 0M:1
Время отклика (GTG) | 8мс
Видимая область | горизонталь/вертикаль: 178°/178°, право/лево: 89°/89°, вверх/вниз: 89°/89°
Поддержка цвета | 16.7mln
Частота горизонтальной развертки | 30 - 135kГц
Видимая область Ш x В | 1430.4 x 805.6мм, 56.3 x 31.7"
Размер пикселя | 0.372мм
Цвет и отделка безеля | черный
Тач
Сенсорная технология | проекционно-ёмкостная
Точек касания | 50 (multitouch (50 compatible touch points - HID, only with supported OS), activated by finger)
Сенсорный ввод | палец
Touch interface | USB
Поддерживаемые операционные системы | Все мониторы iiyama Plug & Play совместимы с Windows и Linux. Для получения дополнительной информации о поддерживаемой ОС для сенсорных моделей, смотрите файлы инструкции и драйверы, доступные в разделе загрузки.
ИНТЕРФЕЙСЫ / РАЗЪЕМЫ / УПРАВЛЕНИЕ
Вход аналогового сигнала | VGA x1
Вход цифрового сигнала | DVI x1 HDMI x1 DisplayPort x1
Выход цифрового сигнала | DisplayPort x1
Аудио выход | Колонки 2 x 8Вт
USB HUB | x0
ФУНКЦИИ
Максимальное (неперерывное) время работы | 24/7
Толщина стекла | 5mm
60950 Ball drop test | да
Корпус (безель) | metal
ОСНОВНОЕ
Языки экранного меню | EN, DE, FR, ES, IT, PT, CN, RU, JP, CZ, NL, PL
Кнопки управления | Power, Left/ Volume+, Right/ Volume-, Auto/Exit, Input Select/OK, Menu
Настройки пользователя | display mode, display function (disp rotate, LR ratio, input swap, PIP position, PIP transparancy, PIP size) select region, picture (backlight, brightness, contrast, sharpness) colour (gamma, temperature, colour effect, colour format, hue, saturation) advance (aspect ratio, over scan, DP option, DP MST) input, audio (volume, mute, audio source) schedule (schedule on/off, current time, timer set, input select, reset) other (reset, menu time, OSD H. position, OSD V. position, language, transparancy, rotate, border width, border colour, fan, model info, LAN, wake up, serial, logo, auto power down) information
Plug&Play | DDC2B, Mac OSX
МЕХАНИЧЕСКИЕ ХАРАКТЕРИСТИКИ
Ориентация | ландшафт, портрет, экраном вверх (face-up)
6.АКСЕССУАРЫ
Кабели | Питание, USB, HDMI, DP
Touch pen | x1
Руководства пользователя | Краткое руководство по началу работы, Руководство по безопасности
Пульт ДУ | да
POWER-MANAGEMENT
Блок питания | внутренний
Питание | AC 100 - 240V, 50/60Гц
Потребляемая мощность | 105W стандарт, 0.5W ожидание, 0.5W отключено
Стандарты
Сертификаты | CE, TÜV-Bauart, RoHS support, ErP, WEEE, CU, REACH
Класс энергоэффективности | A+
REACH SVHC | свинца, превышает 0.1%
РАЗМЕР / ВЕС
Размер продукта Ш x В x Г | 1530.5 x 905.5 x 67.5мм
Вес (без упаковки) | 60кг