## Worksheet
DS3001C-B1
Technical specification
Typ | gas spring desk mount for desktop monitor
Počet obrazovek | 1
Stolní držák | desk clamp or desk grommet
Velikost obrazovky | 10'' - 27''
Regulace výšky | 0 - 410mm
Otočení monitoru | PIVOT 90°
Tilt | -85° - 15°
Swivel | 360°
Max weight capacity | 5kg / монитор
VESA minimum | 75 x 75mm
VESA maximum | 100 x 100mm
Technical specification
Typ | gas spring desk mount for desktop monitor
Počet obrazovek | 1
Stolní držák | desk clamp or desk grommet
Velikost obrazovky | 10'' - 27''
Regulace výšky | 0 - 410mm
Otočení monitoru | PIVOT 90°
Tilt | -85° - 15°
Swivel | 360°
Max weight capacity | 5kg / монитор
VESA minimum | 75 x 75mm
VESA maximum | 100 x 100mm