## Worksheet
DS1003C-B1
Technical specification
Typ | desk mount for desktop monitor
Počet obrazovek | 3
Stolní držák | desk clamp or desk grommet
Velikost obrazovky | 10'' - 27''
Regulace výšky | 200 - 400mm
Otočení monitoru | PIVOT 90°
Max weight capacity | 10kg / монитор
VESA minimum | 75 x 75mm
VESA maximum | 100 x 100mm
Technical specification
Typ | desk mount for desktop monitor
Počet obrazovek | 3
Stolní držák | desk clamp or desk grommet
Velikost obrazovky | 10'' - 27''
Regulace výšky | 200 - 400mm
Otočení monitoru | PIVOT 90°
Max weight capacity | 10kg / монитор
VESA minimum | 75 x 75mm
VESA maximum | 100 x 100mm