## Worksheet
ProLite LH5510HSHB-B1
ХАРАКТЕРИСТИКИ ДИСПЛЕЯ
Диагональ | 55", 138.8см
Панель | IPS M+ LED, матовый
Разрешение | 1920 x 1080 @60Гц (2.1 megapixel Full HD)
Соотношение сторон | 16:9
Яркость | 2500 cd/m²
Контрастность | 1000:1
Время отклика (GTG) | 9мс
Видимая область | горизонталь/вертикаль: 178°/178°, право/лево: 89°/89°, вверх/вниз: 89°/89°
Поддержка цвета | 16.7mln 8bit
Частота горизонтальной развертки | 30 - 83kГц
Видимая область Ш x В | 1209.6 x 680.4мм, 47.6 x 26.8"
Ширина безеля стороны, верх, низ) | 15.3мм, 15.3мм, 15.3мм
Размер пикселя | 0.630мм
Цвет и отделка безеля | черный, матовый
ИНТЕРФЕЙСЫ / РАЗЪЕМЫ / УПРАВЛЕНИЕ
Вход аналогового сигнала | VGA x1
Вход цифрового сигнала | DVI x1 HDMI x1 DisplayPort x1
Аудио вход | Mini jack x1
Управление | RS-232c x1
Аудио выход | Колонки 2 x 5Вт
HDCP | да
ФУНКЦИИ
Extra | LCD Blacking Defect Free (H-Tni 110℃), handles, portrait orientation left and right, sunlight readable
Максимальное (неперерывное) время работы | 24/7
Корпус (безель) | metal
Датчик яркости | да
ОСНОВНОЕ
Языки экранного меню | EN
Настройки пользователя | brightness (OSD brightness, ambient light sensor OSD offset, brightness, contrast, exit), signal select, sound (volume, mute, exit), colour (sRGB, colour temperature, exit), image (auto adjustment, clock, phase, H. position, V. position, exit), tools (OSD control, reset, sharpness, 640/720, exit), exit
Plug&Play | DDC2B, Mac OSX
МЕХАНИЧЕСКИЕ ХАРАКТЕРИСТИКИ
Ориентация | ландшафт, портрет
Безвентиляторный дизайн | да
Крепление VESA | 400 x 200mm, 400 x 300mm
Диапазон рабочих температур | 0°C - 50°C
Диапазон температур хранения | - 20°C - 60°C
MTBF | 100000 часов
6.АКСЕССУАРЫ
Кабели | Питание (1.8m), HDMI (1.8m), RS-232c (2.5m)
Руководства пользователя | Краткое руководство по началу работы, Руководство по безопасности
Прочее | light sensor cable
POWER-MANAGEMENT
Блок питания | внутренний
Питание | AC 100 - 240V, 50/60Гц
Потребляемая мощность | 175W стандарт, 16.5W ожидание, 10W отключено
Стандарты
Сертификаты | CB, CE, TÜV-Bauart, RoHS support, ErP, WEEE, CU, REACH
Класс энергоэффективности | C
REACH SVHC | свинца, превышает 0.1%
РАЗМЕР / ВЕС
Размер продукта Ш x В x Г | 1242.6 x 713.6 x 74.5мм
Размер коробки Ш x В x Г | 1386 x 835 x 212мм
Вес (без упаковки) | 37.5кг
EAN код | 4948570116614