## Worksheet
ProLite T1634MC-B7X
ХАРАКТЕРИСТИКИ ДИСПЛЕЯ
Дизайн | Edge to edge glass
Диагональ | 15.6", 39.5см
Панель | IPS Panel Technology LED
Разрешение | 1920 x 1080 @60Гц (2.1 megapixel)
Соотношение сторон | 16:9
Яркость | 450 cd/m²
Яркость | 405 cd/m² с тач-скрин панелью
Коэффициент пропускания света | 90%
Контрастность | 700:1 с тач-скрин панелью
Время отклика (GTG) | 25мс
Видимая область | горизонталь/вертикаль: 178°/178°, право/лево: 89°/89°, вверх/вниз: 89°/89°
Поддержка цвета | 16.2mln (6bit + Hi-FRC)
Частота горизонтальной развертки | 30 - 84kГц
Видимая область Ш x В | 344.2 x 193.6мм, 13.6 x 7.6"
Размер пикселя | 0.179мм
Цвет и отделка безеля | черный, матовый
Тач
Сенсорная технология | проекционно-ёмкостная
Точек касания | 10 (HID, требует поддерживаемой ОС)
Сенсорный ввод | стилус, палец, перчатка (latex)
Touch interface | USB2.0 (входной разъем USB-C)
Поддерживаемые операционные системы | Все мониторы iiyama Plug & Play совместимы с Windows и Linux. Для получения дополнительной информации о поддерживаемой ОС для сенсорных моделей, смотрите файлы инструкции и драйверы, доступные в разделе загрузки.
Palm rejection | да
ИНТЕРФЕЙСЫ / РАЗЪЕМЫ / УПРАВЛЕНИЕ
Вход аналогового сигнала | VGA x1
Вход цифрового сигнала | HDMI x1 DisplayPort x1
HDCP | да
ФУНКЦИИ
Extra | anti-fingerprint coating
Толщина стекла | 2.4mm
Твердость стекла | 7H
Защита от воды и пыли | IP65 (front)
Блокировка экранного меню | да
ОСНОВНОЕ
Языки экранного меню | EN, DE, FR, ES, IT, CN, JP
Кнопки управления | Меню, Наверх/Яркость, Вниз/ Громкость, Выбор, Power
Настройки пользователя | изображение (контраст, яркость, положение по горизонтали, положение по вертикали, фаза, частота, автонастройка), дополнительно (цветовая температура, резкость), экранное меню (время ожидания, положение, положение по горизонтали, положение по вертикали, сенсорный переключатель), опции( сброс, язык, выбор источника, режим отображения, заводские настройки)
Plug&Play | DDC2B
МЕХАНИЧЕСКИЕ ХАРАКТЕРИСТИКИ
Ориентация | ландшафт, экраном вверх (face-up)
Угол наклона экрана | 90° вверх; 5° вниз
Крепление VESA | 100 x 100mm
6.АКСЕССУАРЫ
Кабели | Питание, USB, HDMI, DP
Руководства пользователя | Краткое руководство по началу работы, Руководство по безопасности
Прочее | AC adapter
POWER-MANAGEMENT
Блок питания | внешний
Питание | DC 12 V
Потребляемая мощность | 18W стандарт, 0.5W ожидание, 0.5W отключено
Стандарты
Сертификаты | CE, EAC, RoHS support, ErP, WEEE, cULus, REACH
REACH SVHC | свинца, превышает 0.1%
Стандарты
Сертификаты | CE, EAC, RoHS support, ErP, WEEE, cULus, REACH
REACH SVHC | свинца, превышает 0.1%