## Worksheet
ProLite TW1023ASC-B1P
ХАРАКТЕРИСТИКИ ДИСПЛЕЯ
Дизайн | Edge to edge glass
Диагональ | 10.1", 25.5см
Панель | IPS Panel Technology, LED
Разрешение | 1280 x 800 (1 megapixel HD)
Соотношение сторон | 16:10
Яркость | 450 cd/m²
Яркость | 385 cd/m² с тач-скрин панелью
Коэффициент пропускания света | 85%
Контрастность | 1000:1 с тач-скрин панелью
Время отклика (GTG) | 25мс
Видимая область | горизонталь/вертикаль: 160°/160°, право/лево: 80°/80°, вверх/вниз: 80°/80°
Поддержка цвета | 16.7mln 8bit
Видимая область Ш x В | 216.6 x 135.4мм, 8.5 x 5.3"
Размер пикселя | 0.1692мм
Цвет и отделка безеля | черный, матовый
Тач
Сенсорная технология | проекционно-ёмкостная
Точек касания | 10
Сенсорный ввод | палец, перчатка (latex), емкостный стилус
Touch interface | USB
ИНТЕРФЕЙСЫ / РАЗЪЕМЫ / УПРАВЛЕНИЕ
Выход цифрового сигнала | HDMI x1 (mini HDMI, 1280x720 @60Hz)
Аудио выход | Колонки 2 x 1.5Вт
USB ports | x2 (2.0, 1 x MICRO with OTG)
RJ45 (LAN) | x1 (PoE - IEEE802.3af/15.4W)
Microphone | 1
ФУНКЦИИ
Интегрированное ПО | Android 11
CPU | Rockchip RK3288 Quad-core A17*4
GPU | T764
Storage | 16GB eMMC
Memory | 2GB DDR3
WiFi | IEEE802.11b/g/n
Bluetooth | 4
Extra | auto-rotation, webcam (2 megapixel), microphone, SD card slot, anti-fingerprint coating
Максимальное (неперерывное) время работы | 24/7
Толщина стекла | 1.25mm
Твердость стекла | 7H
ОСНОВНОЕ
Applications | install new application / manage application, lock application, calculator, calendar, camera, chrome, alarm / clock / timer / stopwatch, email, manage files and folders, manage images / video / audio, organize albums, manage power on/off time, play audio files, search engine, system preferences, sound recorder, play video files
МЕХАНИЧЕСКИЕ ХАРАКТЕРИСТИКИ
Ориентация | ландшафт, портрет, экраном вверх (face-up)
Крепление VESA | 75 x 75mm
6.АКСЕССУАРЫ
Руководства пользователя | Краткое руководство по началу работы, Руководство по безопасности
Прочее | AC adapter
Крышка кабеля | да
POWER-MANAGEMENT
Блок питания | внешний
Питание | DC 12 V
Потребляемая мощность | 7W стандарт
Стандарты
Сертификаты | CE, RoHS support, ErP, WEEE, REACH
REACH SVHC | свинца, превышает 0.1%
РАЗМЕР / ВЕС
Размер продукта Ш x В x Г | 255 x 172 x 30.5мм
Размер коробки Ш x В x Г | 398 x 223 x 68мм
Объем паллеты | 256pcs
Размер паллеты Ш x В x Г | 1000 x 1200 x 2150мм
Вес (без упаковки) | 0.8кг
Вес (с упаковкой) | 1.36кг
EAN код | 4948570117116
РАЗМЕР / ВЕС
Размер продукта Ш x В x Г | 255 x 172 x 30.5мм
Размер коробки Ш x В x Г | 398 x 223 x 68мм
Объем паллеты | 256pcs
Размер паллеты Ш x В x Г | 1000 x 1200 x 2150мм
Вес (без упаковки) | 0.8кг
Вес (с упаковкой) | 1.36кг
EAN код | 4948570117116