## Worksheet
G-Master G2466HSU-B1
ХАРАКТЕРИСТИКИ ДИСПЛЕЯ
Диагональ | 23.6", 60см
Панель | VA LED, матовый
Изогнутый | 1500R
Разрешение | 1920 x 1080 @165Гц (2.1 megapixel Full HD)
Соотношение сторон | 16:9
Яркость | 250 cd/m²
Контрастность | 3000:1
Расширенная контрастность | 80M:1
Время отклика (MPRT) | 1ms
Видимая область | горизонталь/вертикаль: 178°/178°, право/лево: 89°/89°, вверх/вниз: 89°/89°
Поддержка цвета | 16.7mln
Частота горизонтальной развертки | 30 - 184kГц
Видимая область Ш x В | 521.39 x 293.28мм, 20.5 x 11.5"
Размер пикселя | 0.271мм
Colour | матовый, чернить
ИНТЕРФЕЙСЫ / РАЗЪЕМЫ / УПРАВЛЕНИЕ
Вход сигнала | HDMI x2 (v.2.0) DisplayPort x1 (v.1.4)
USB HUB | x2 (v.2.0 DC5V, 500mA)
HDCP | да
Разъем для наушников | да
ФУНКЦИИ
Уменьшение голубого свечения | да
Flicker Free LED | да
Adaptive Sync поддержка | 1920 x 1080 @40-165Hz
HDR | yes (HDR ready)
Языки экранного меню | EN, DE, FR, ES, IT, RU, JP, CZ, NL, PL
Кнопки управления | Power, joystick controller: Menu, Up/ i-Style colour, Down/ Input Select, Left/ Eco Mode, Right/ Volume
Настройки пользователя | picture adjust (contrast, brightness, OD, ACR, ECO, blue light reducer, black tuner, colour saturation, gamma), input select (auto, manual), audio (volume, mute), store user settings, colour settings (colour temp., user preset), image adjust (i-Style colour, sharp and soft, HDMI RGB range, video mode adjust), language, setup menu (OSD H. position, OSD V. position, OSD time, opening logo, AMD FreeSync Premium, MBR), display information, recall
Колонки | 2 x 2Вт
Дополнительно | подготовка Kensington-lock™, DDC2B, Mac OSX
МЕХАНИЧЕСКИЕ ХАРАКТЕРИСТИКИ
Эргономика | наклон
Угол наклона экрана | 22° вверх; 5° вниз
Крепление VESA | 100 x 100mm
Креплени для кабелей | да
6.АКСЕССУАРЫ
Кабели | Питание, USB, DP
Прочее | Краткое руководство по началу работы, Руководство по безопасности
POWER-MANAGEMENT
Блок питания | внутренний
Питание | AC 100 - 240V, 50/60Гц
Потребляемая мощность | 22W стандарт, 0.5W ожидание, 0.3W отключено
Стандарты
Сертификаты | CE, TÜV-Bauart, EAC, RoHS support, ErP, WEEE, REACH
Класс энергоэффективности (Regulation (EU) 2017/1369) | F
Класс энергоэффективности | A
REACH SVHC | свинца, превышает 0.1%
РАЗМЕР / ВЕС
Размер продукта Ш x В x Г | 535.5 x 394.5 x 202мм
Размер коробки Ш x В x Г | 612 x 408 x 190мм
Вес (без упаковки) | 3.7кг
Вес (с упаковкой) | 4.8кг
EAN код | 4948570117703
РАЗМЕР / ВЕС
Размер продукта Ш x В x Г | 535.5 x 394.5 x 202мм
Размер коробки Ш x В x Г | 612 x 408 x 190мм
Вес (без упаковки) | 3.7кг
Вес (с упаковкой) | 4.8кг
EAN код | 4948570117703