## Worksheet
MD 062B7295K
Technical specification
Typ | Floor lift on wheels
Velikost obrazovky | 65'' - 86''
Regulace výšky | 600mm, 1290 - 1890mm
Max weight capacity | 120kg / монитор
VESA maximum | 800 x 600mm
Extra | electrical speed up to 20mm/s
РАЗМЕР / ВЕС
Вес (без упаковки) | 52кг
EAN код | 4948570032600
РАЗМЕР / ВЕС
Вес (без упаковки) | 52кг
EAN код | 4948570032600