## Worksheet
MD 052W7150K
Technical specification
Typ | Настенное крепление
Počet obrazovek | 1
Velikost obrazovky | 65'' - 86''
Regulace výšky | 870mm, 936 - 1806mm
Max weight capacity | 120kg / монитор
VESA maximum | 800 x 600mm
Extra | electrical speed up to 38mm/s
Technical specification
Typ | Настенное крепление
Počet obrazovek | 1
Velikost obrazovky | 65'' - 86''
Regulace výšky | 870mm, 936 - 1806mm
Max weight capacity | 120kg / монитор
VESA maximum | 800 x 600mm
Extra | electrical speed up to 38mm/s