## Worksheet
ProLite XUB2792HSN-B1
ХАРАКТЕРИСТИКИ ДИСПЛЕЯ
Дизайн | без полей по 3-м сторонам
Диагональ | 27", 68.6см
Панель | IPS Panel Technology LED, матовый
Разрешение | 1920 x 1080 @75Гц (2.1 megapixel Full HD)
Соотношение сторон | 16:9
Яркость | 250 cd/m²
Контрастность | 1000:1
Расширенная контрастность | 80M:1
Время отклика (GTG) | 4мс
Видимая область | горизонталь/вертикаль: 178°/178°, право/лево: 89°/89°, вверх/вниз: 89°/89°
Поддержка цвета | 16.7mln (sRGB: 99%; NTSC: 72%)
Частота горизонтальной развертки | 30 - 85kГц
Видимая область Ш x В | 597.8 x 336.3мм, 23.5 x 13.2"
Размер пикселя | 0.311мм
Colour | матовый, чернить
ИНТЕРФЕЙСЫ / РАЗЪЕМЫ / УПРАВЛЕНИЕ
Вход сигнала | HDMI x1 DisplayPort x1 USB-C x1 (Питание 65W)
Выход сигнала | DisplayPort x1 (Daisy Chain MST max. 1920 x 1080)
USB HUB | x2 (v.3.0 (DC5V, 900mA))
USB-C DOCK | x1 (Питание 65W, LAN, выход DP, USB 3.0)
HDCP | да
Разъем для наушников | да
RJ45 (LAN) | x1
ФУНКЦИИ
Уменьшение голубого свечения | да
Flicker Free LED | да
Языки экранного меню | EN, DE, FR, ES, IT, RU, JP, CZ, NL, PL
Кнопки управления | Питание, Меню/Выбор, Вверх/Громкость, Вниз/ECO, Выход, Вход
Настройки пользователя | регулировка изображения (яркость, контрастность, ECO, подавление синего света, ACR, OD), настройки цвета (цветовая температура, пользовательские настройки, цвет i-Style), экранное меню (положение экранного меню по горизонтали, положение экранного меню по вертикали, поворот экранного меню, время отображения экранного меню), язык, сброс, прочее (резкость, настройка режима видео, логотип при загрузке, USB BC, MST, информация), выбор входа, настройки звука (громкость, отключение звука)
Колонки | 2 x 2Вт
Дополнительно | подготовка Kensington-lock™, DDC2B
МЕХАНИЧЕСКИЕ ХАРАКТЕРИСТИКИ
Эргономика | высота, вращение подставки, наклон, pivot (вращение в обе стороны)
Настройка высоты (HAS) | 130мм
Вращение экрана (PIVOT) | 90°
Вращение подставки (Swivel) | 90°; 45° лево; 45° право
Угол наклона экрана | 22° вверх; 5° вниз
Крепление VESA | 100 x 100mm
Креплени для кабелей | да
Диапазон рабочих температур | 5°C - 35°C
6.АКСЕССУАРЫ
Кабели | Питание, HDMI, USB-C
Прочее | Краткое руководство по началу работы, Руководство по безопасности
POWER-MANAGEMENT
Блок питания | внутренний
Питание | AC 100 - 240V, 50/60Гц
Потребляемая мощность | 19W стандарт, 0.5W ожидание, 0.5W отключено
Стандарты
Сертификаты | TCO Certified, CE, TÜV-GS, EAC, VCCI-B, PSE, RoHS support, ErP, WEEE, REACH, UKCA
Класс энергоэффективности (Regulation (EU) 2017/1369) | E
Класс энергоэффективности | A+
REACH SVHC | свинца, превышает 0.1%
РАЗМЕР / ВЕС
Размер продукта Ш x В x Г | 612 x 411.5 (541.5) x 230мм
Размер коробки Ш x В x Г | 690 x 198 x 490мм
Вес (без упаковки) | 6.8кг
Вес (с упаковкой) | 9.1кг
EAN код | 4948570117901