## Worksheet
ProLite XUB2490HSUC-B1
ХАРАКТЕРИСТИКИ ДИСПЛЕЯ
Дизайн | без полей по 3-м сторонам
Диагональ | 23.8", 60.4см
Панель | IPS LED, матовый
Разрешение | 1920 x 1080 @60Гц (2.1 megapixel Full HD)
Соотношение сторон | 16:9
Яркость | 250 cd/m²
Контрастность | 1000:1
Расширенная контрастность | 80M:1
Время отклика (GTG) | 4мс
Видимая область | горизонталь/вертикаль: 178°/178°, право/лево: 89°/89°, вверх/вниз: 89°/89°
Поддержка цвета | 16.7mln (sRGB: 99%; NTSC: 72%)
Частота горизонтальной развертки | 30 - 80kГц
Видимая область Ш x В | 527 x 296.5мм, 20.7 x 11.7"
Размер пикселя | 0.275мм
Colour | матовый, чернить
ИНТЕРФЕЙСЫ / РАЗЪЕМЫ / УПРАВЛЕНИЕ
Вход сигнала | VGA x1 HDMI x1 DisplayPort x1
USB HUB | x1 (v.2.0)
HDCP | да
Разъем для наушников | да
ФУНКЦИИ
Уменьшение голубого свечения | да
Flicker Free LED | да
Extra | Full HD webcam 2MP and microphone
Языки экранного меню | EN, DE, FR, RU, JP, NL, PL
Кнопки управления | Power, Menu, + / Volume, - / ECO, Auto Adjust / Signal Select
Настройки пользователя | luminance (contrast, brightness, i-Style colour, ACR, Eco), image settings (pixel clock, phase, H. position, V. position, aspect ratio), colour settings (gamma, 6-axis, colour temp.), OSD ( OSD H. position, OSD V. position, OSD time, language), extra (reset, DDC / CI, signal select, OD, audio source, opening logo, information)
Колонки | 2 x 2Вт
Дополнительно | подготовка Kensington-lock™, DDC2B, Mac OSX
МЕХАНИЧЕСКИЕ ХАРАКТЕРИСТИКИ
Эргономика | высота, вращение подставки, наклон, pivot (вращение в обе стороны)
Настройка высоты (HAS) | 130мм
Вращение экрана (PIVOT) | 90°
Вращение подставки (Swivel) | 90°; 45° лево; 45° право
Угол наклона экрана | 20° вверх; 4° вниз
Крепление VESA | 100 x 100mm
6.АКСЕССУАРЫ
Кабели | Питание, USB, HDMI, DP
Прочее | Краткое руководство по началу работы, Руководство по безопасности
POWER-MANAGEMENT
Блок питания | внутренний
Питание | AC 100 - 240V, 50/60Гц
Потребляемая мощность | 16W стандарт, 0.5W ожидание, 0.5W отключено
Стандарты
Сертификаты | CE, EAC, VCCI-B, PSE, RoHS support, ErP, WEEE, REACH, ENERGY STAR<sup>®</sup>, UKCA
Класс энергоэффективности (Regulation (EU) 2017/1369) | E
REACH SVHC | свинца, превышает 0.1%
РАЗМЕР / ВЕС
Размер продукта Ш x В x Г | 540 x 405.5 x 210мм
Размер коробки Ш x В x Г | 684 x 414 x 186мм
Вес (без упаковки) | 5.1кг
Вес (с упаковкой) | 6.5кг
EAN код | 4948570118458
РАЗМЕР / ВЕС
Размер продукта Ш x В x Г | 540 x 405.5 x 210мм
Размер коробки Ш x В x Г | 684 x 414 x 186мм
Вес (без упаковки) | 5.1кг
Вес (с упаковкой) | 6.5кг
EAN код | 4948570118458