## Worksheet
DSG3001C-R1
Technical specification
Typ | настольное крепление с газовой пружиной для настольного монитора
Počet obrazovek | 1
Stolní držák | настольный зажим или настольный громмет
Velikost obrazovky | 17'' - 30''
Regulace výšky | 0 - 390mm
Otočení monitoru | PIVOT 90°
Tilt | -85° - 15°
Swivel | 360°
Max weight capacity | 9kg / монитор
VESA minimum | 75 x 75mm
VESA maximum | 100 x 100mm
Extra | Красная светодиодная подсветка вокруг основания подставки, USB-порты (один USB-порт для зарядки устройства, другой USB-порт для подключения к ПК)
Technical specification
Typ | настольное крепление с газовой пружиной для настольного монитора
Počet obrazovek | 1
Stolní držák | настольный зажим или настольный громмет
Velikost obrazovky | 17'' - 30''
Regulace výšky | 0 - 390mm
Otočení monitoru | PIVOT 90°
Tilt | -85° - 15°
Swivel | 360°
Max weight capacity | 9kg / монитор
VESA minimum | 75 x 75mm
VESA maximum | 100 x 100mm
Extra | Красная светодиодная подсветка вокруг основания подставки, USB-порты (один USB-порт для зарядки устройства, другой USB-порт для подключения к ПК)