## Worksheet
ProLite TF3239MSC-W1AG
ХАРАКТЕРИСТИКИ ДИСПЛЕЯ
Дизайн | Edge to edge glass, Open Frame
Диагональ | 31.5", 80см
Панель | AMVA3 LED, AG coated Glass
Разрешение | 1920 x 1080 @60Гц (2.1 megapixel Full HD)
Соотношение сторон | 16:9
Яркость | 500 cd/m²
Коэффициент пропускания света | 84%
Контрастность | 3000:1
Время отклика (GTG) | 8мс
Видимая область | горизонталь/вертикаль: 178°/178°, право/лево: 89°/89°, вверх/вниз: 89°/89°
Поддержка цвета | 16.7mln 8bit
Частота горизонтальной развертки | 30 - 83kГц
Видимая область Ш x В | 698.4 x 392.8мм, 27.5 x 15.5"
Размер пикселя | 0.3637мм
Цвет и отделка безеля | белый, матовый
Рекомендованное использование | retail, education
Тач
Сенсорная технология | проекционно-ёмкостная
Точек касания | 12 (HID, требует поддерживаемой ОС)
Сенсорный ввод | стилус, палец, перчатка (latex)
Touch interface | USB
Поддерживаемые операционные системы | All iiyama monitors are Plug & Play and compatible with Windows and Linux. For details regarding the supported OS for the touch models, please refer to the driver instruction file available in the downloads section.
Through-Glass | 6мм
Palm rejection | да
ИНТЕРФЕЙСЫ / РАЗЪЕМЫ / УПРАВЛЕНИЕ
Вход аналогового сигнала | VGA x1
Вход цифрового сигнала | HDMI x2 DisplayPort x1
Аудио вход | Mini jack x1
Управление | RS-232c x1 RJ45 (LAN) x1
Аудио выход | Mini jack x1 Колонки 2 x 8Вт
HDCP | да
ФУНКЦИИ
Extra | touch through-glass, temperature sensor with fan control
Режим киоска | да
Максимальное (неперерывное) время работы | 24/7
Толщина стекла | 2mm
Твердость стекла | 7H
60950 Ball drop test | да
Защита от воды и пыли | IP54 (front)
Корпус (безель) | metal
Блокировка экранного меню | да
ОСНОВНОЕ
Языки экранного меню | EN, DE, FR, ES, IT, RU, NL, PL
Кнопки управления | Питание, меню, выход вверх , вниз
Настройки пользователя | подсветка, контраст, яркость, резкость, положение по горизонтали/вертикали, фаза, цветность, настройка экрана, цветовая температура, режим изображения, высокие частоты, низкие частоты, баланс, громкость, отключение звука, динамик, источник звука, соотношение сторон, функции сенсора, сброс, время отображения экранного меню, положение OSD по горизонтали и вертикали, язык, расписание, энергосбережение, настройки управления, настройки сети, дополнительно, информация, сбросить все
Plug&Play | DDC2B
МЕХАНИЧЕСКИЕ ХАРАКТЕРИСТИКИ
Ориентация | ландшафт, портрет, экраном вверх (face-up)
Крепление VESA | 400 x 200mm
Диапазон рабочих температур | 0°C - 40°C
Диапазон температур хранения | - 20°C - 60°C
MTBF | 50000 часов
6.АКСЕССУАРЫ
Кабели | Питание, USB, HDMI, DP
Руководства пользователя | Краткое руководство по началу работы, Руководство по безопасности
Крышка кабеля | да
POWER-MANAGEMENT
Блок питания | внутренний
Питание | AC 100 - 240V, 50/60Гц
Потребляемая мощность | 60W стандарт, 1.5W ожидание, 0.3W отключено
Стандарты
Сертификаты | CE, EAC, RoHS support, ErP, WEEE, cULus, REACH, UKCA
Класс энергоэффективности (Regulation (EU) 2017/1369) | G
Класс энергоэффективности | B
REACH SVHC | свинца, превышает 0.1%
РАЗМЕР / ВЕС
Размер продукта Ш x В x Г | 738.7 x 439,9 x x 67мм
Размер коробки Ш x В x Г | 187 x 590 x 900мм
Объем паллеты | 18pcs
Вес (без упаковки) | 13.4кг
Вес (с упаковкой) | 17.2кг
EAN код | 4948570118038