## Worksheet
ProLite TF2738MSC-B2
ХАРАКТЕРИСТИКИ ДИСПЛЕЯ
Дизайн | Open Frame
Диагональ | 27", 68.6см
Панель | IPS LED
Разрешение | 1920 x 1080 (2.1 megapixel Full HD)
Соотношение сторон | 16:9
Яркость | 500 cd/m²
Яркость | 425 cd/m² с тач-скрин панелью
Коэффициент пропускания света | 85%
Контрастность | 1000:1
Расширенная контрастность | 12M:1
Время отклика (GTG) | 5мс
Видимая область | горизонталь/вертикаль: 178°/178°, право/лево: 89°/89°, вверх/вниз: 89°/89°
Поддержка цвета | 16.7mln
Частота горизонтальной развертки | 30 - 80kГц
Видимая область Ш x В | 597.6 x 336.2мм, 23.5 x 13.2"
Ширина безеля стороны, верх, низ) | 24.5мм, 24мм, 24мм
Размер пикселя | 0.311мм
Цвет и отделка безеля | черный, матовый
Тач
Сенсорная технология | проекционно-ёмкостная
Точек касания | 10 (HID, требует поддерживаемой ОС)
Сенсорный ввод | стилус, палец, перчатка (latex)
Touch interface | USB
Поддерживаемые операционные системы | All iiyama monitors are Plug & Play and compatible with Windows and Linux. For details regarding the supported OS for the touch models, please refer to the driver instruction file available in the downloads section.
ИНТЕРФЕЙСЫ / РАЗЪЕМЫ / УПРАВЛЕНИЕ
Вход цифрового сигнала | DVI x1 HDMI x1 DisplayPort x1
Аудио выход | Колонки 2 x 3Вт
HDCP | да
ФУНКЦИИ
Максимальное (неперерывное) время работы | 16/7
Толщина стекла | 3.6mm
Твердость стекла | 6H
60950 Ball drop test | да
Защита от воды и пыли | IP1X (front)
Блокировка экранного меню | да
ОСНОВНОЕ
Языки экранного меню | EN, DE, FR, CN, RU, JP, NL, PL
Кнопки управления | Меню, Прокрутка вверх/Аудио, Прокрутка вниз/Цвет i-Style, Выбор/Выбор входа, Питание
Настройки пользователя | настройка изображения (контраст, яркость, контрастность, режим ECO, OD) выбор входа, настройка звука (громкость, отключение звука, аудиовход) настройка цвета (холодный, нормальный, теплый, пользовательский цвет, цвет i-Style), информация, ручная настройка изображения (резкость, настройка режима видео, уменьшение синего света, технология X-res), меню настройки (выбор языка, положение экранного меню, тайм-аут экранного меню, фон экранного меню, логотип при загрузке, LED) сброс
Уменьшение голубого свечения | да
Plug&Play | DDC2B
МЕХАНИЧЕСКИЕ ХАРАКТЕРИСТИКИ
Ориентация | ландшафт, портрет, экраном вверх (face-up)
Безвентиляторный дизайн | да
Крепление VESA | 100 x 100mm, 200 x 100mm
6.АКСЕССУАРЫ
Кабели | Питание, USB, HDMI, mDP - DP, DP
Руководства пользователя | Краткое руководство по началу работы, Руководство по безопасности
Крышка кабеля | да
POWER-MANAGEMENT
Блок питания | внутренний
Питание | AC AC - 100V, 240/V, 50Гц
Потребляемая мощность | 25W стандарт, 1.5W ожидание, 0.3W отключено
Стандарты
Сертификаты | CE, TÜV-Bauart, EAC, RoHS support, ErP, WEEE, REACH, UKCA
Класс энергоэффективности (Regulation (EU) 2017/1369) | F
Класс энергоэффективности | F
REACH SVHC | свинца, превышает 0.1%
РАЗМЕР / ВЕС
Размер продукта Ш x В x Г | 648.5 x 386.5 x 52мм
Размер коробки Ш x В x Г | 746 x 500 x 123мм
Объем паллеты | 36pcs
Размер паллеты Ш x В x Г | 747 x 1107 x 2005мм
Вес (без упаковки) | 8.3кг
Вес (с упаковкой) | 9.4кг
EAN код | 4948570118199
РАЗМЕР / ВЕС
Размер продукта Ш x В x Г | 648.5 x 386.5 x 52мм
Размер коробки Ш x В x Г | 746 x 500 x 123мм
Объем паллеты | 36pcs
Размер паллеты Ш x В x Г | 747 x 1107 x 2005мм
Вес (без упаковки) | 8.3кг
Вес (с упаковкой) | 9.4кг
EAN код | 4948570118199