## Worksheet
Prolite LH3252HS-B1
ХАРАКТЕРИСТИКИ ДИСПЛЕЯ
Дизайн | Thin bezel
Диагональ | 31.5", 80см
Панель | IPS, матовый, затемнение 25%
Разрешение | 1920 x 1080 @60Гц (2.1 Megapixels Full HD)
Соотношение сторон | 16:9
Яркость | 400 cd/m²
Контрастность | 1200:1
Время отклика (GTG) | 8мс
Видимая область | горизонталь/вертикаль: 178°/178°, право/лево: 89°/89°, вверх/вниз: 89°/89°
Поддержка цвета | 16.7mln 8bit
Частота горизонтальной развертки | 30 - 80kГц
Видимая область Ш x В | 698.4 x 392.85мм, 27.5 x 15.5"
Ширина безеля стороны, верх, низ) | 11.9мм, 11.9мм, 11.9мм
Размер пикселя | 0.364мм
Цвет и отделка безеля | черный, матовый
ИНТЕРФЕЙСЫ / РАЗЪЕМЫ / УПРАВЛЕНИЕ
Вход аналогового сигнала | VGA x1 (DVI-I: VGA+DVI)
Вход цифрового сигнала | DVI x1 (max. 1920x1080 @60Hz) HDMI x2 (v.2.0, max. 1920x1080 @60Hz)
Аудио вход | Mini jack x1 (3.5mm)
Управление | RS-232c x1 RJ45 (LAN) x1 IR x1 (3.5mm stereo mini)
Аудио выход | Колонки 2 x 10Вт
Управление | RS-232c x1 IR loop through x1 (3.5mm stereo mini)
HDCP | v.2.2
USB ports | x2 (v.2.0)
ФУНКЦИИ
Интегрированное ПО | Android OS 8.0, EShare, iiSignage, FailOver
WiFi | опционально
Аппаратные средства | Процессор: MTK96B+EP9461, CA73*2+A53*2, Память: 3GB DDR4, Хранилище: 32GB eMMC
Extra | micro SD card slot
Максимальное (неперерывное) время работы | 24/7
Anti image retention | да
Воспроизведение мультимедиа | да
Корпус (безель) | metal (front)
ОСНОВНОЕ
Языки экранного меню | EN, DE, FR, ES, IT, CN, RU, JP, CZ, NL, PL
Кнопки управления | Power, Mute, Input, Plus, Minus, Up, Down, Menu
Настройки пользователя | picture (brightness, contrast, sharpness, black level, tint, color, noise reduction, gamma selection, color temperature, color control, smart power, over scan, picture reset), screen (H. position, V. position, clock, clock phase, zoom mode, custom zoom, auto adjust, screen reset), Audio (balance, treble, bass, volume, audio out, maximum volume, minimum volume, mute, audio source, audio reset, audio out sync, speaker setting), configuration 1 (switch on state, panel saving, RS232-routing, boot on source, WOL, configuration 1 reset, factory reset), Configuration 2 (OSD turn off, OSD H-Position, OSD V-position, rotation, information OSD, logo, monitor ID, heat status, monitor information, DP version, HDMI version, configuration 2 reset), advanced option (IR control, power LED light, keyboard control, tiling, off timer, schedule, HDMI with one wire, HDMI with one wire power off, FailOver, language, OSD transparency, power save, SDM settings, advanced option reset), Android settings (network, signage display, apps, display, security, date & time, developer options, about)
Plug&Play | DDC2B
МЕХАНИЧЕСКИЕ ХАРАКТЕРИСТИКИ
Ориентация | ландшафт, портрет
Безвентиляторный дизайн | да
Крепление VESA | 200 x 200mm
Диапазон рабочих температур | 0°C - 40°C
Диапазон температур хранения | - 20°C - 60°C
MTBF | 50.000 часов (включая подсветку)
6.АКСЕССУАРЫ
Кабели | Питание, HDMI, RS-232c
Руководства пользователя | Краткое руководство по началу работы, Руководство по безопасности
Прочее | Stickers for screw holes
Пульт ДУ | да (батарейки в комплекте)
POWER-MANAGEMENT
Блок питания | внутренний
Питание | AC 100 - 240V, 50/60Гц
Потребляемая мощность | 45W стандарт, 0.5W ожидание, 0.5W отключено
Стандарты
Сертификаты | CB, CE, TÜV-Bauart, EAC, RoHS support, ErP, WEEE, REACH
Класс энергоэффективности (Regulation (EU) 2017/1369) | G
Класс энергоэффективности | B
РАЗМЕР / ВЕС
Размер продукта Ш x В x Г | 726.5 x 425.4 x 69.1мм
Размер коробки Ш x В x Г | 547 x 139 x 818мм
Объем паллеты | 24pcs
Вес (без упаковки) | 5.7кг
Вес (с упаковкой) | 7.8кг
EAN код | 4948570118465
РАЗМЕР / ВЕС
Размер продукта Ш x В x Г | 726.5 x 425.4 x 69.1мм
Размер коробки Ш x В x Г | 547 x 139 x 818мм
Объем паллеты | 24pcs
Вес (без упаковки) | 5.7кг
Вес (с упаковкой) | 7.8кг
EAN код | 4948570118465