## Worksheet
ProLite TF4339MSC-B1AG
ХАРАКТЕРИСТИКИ ДИСПЛЕЯ
Дизайн | Edge to edge glass, Open Frame
Диагональ | 43", 108см
Панель | AMVA3 LED, AG антиблик
Разрешение | 1920 x 1080 @60Гц (2.1 megapixel Full HD)
Соотношение сторон | 16:9
Яркость | 400 cd/m²
Коэффициент пропускания света | 84%
Контрастность | 4000:1
Время отклика (GTG) | 8мс
Видимая область | горизонталь/вертикаль: 178°/178°, право/лево: 89°/89°, вверх/вниз: 89°/89°
Поддержка цвета | 16.7mln
Частота горизонтальной развертки | 30 - 83kГц
Видимая область Ш x В | 529.25 x 940.86мм, 20.8 x 37.1"
Размер пикселя | 0.4902мм
Цвет и отделка безеля | черный, матовый
Рекомендованное использование | retail, education
Тач
Сенсорная технология | проекционно-ёмкостная
Точек касания | 12 (HID, требует поддерживаемой ОС)
Сенсорный ввод | стилус, палец, перчатка (latex)
Touch interface | USB
Поддерживаемые операционные системы | All iiyama monitors are Plug & Play and compatible with Windows and Linux. For details regarding the supported OS for the touch models, please refer to the driver instruction file available in the downloads section.
Through-Glass | 6мм
Palm rejection | да
ИНТЕРФЕЙСЫ / РАЗЪЕМЫ / УПРАВЛЕНИЕ
Вход аналогового сигнала | VGA x1
Вход цифрового сигнала | HDMI x2 DisplayPort x1
Аудио вход | Mini jack x1
Управление | RS-232c x1 RJ45 (LAN) x1
Аудио выход | Mini jack x1 Колонки 2 x 8Вт
HDCP | да
ФУНКЦИИ
Extra | touch through-glass, temperature sensor with fan control
Режим киоска | да
Максимальное (неперерывное) время работы | 24/7
Толщина стекла | 3mm
Твердость стекла | 7H
60950 Ball drop test | да
Защита от воды и пыли | IP54 (front)
Корпус (безель) | metal
Блокировка экранного меню | да
ОСНОВНОЕ
Языки экранного меню | EN, DE, FR, ES, IT, RU, NL, PL
Кнопки управления | питание, выход, вниз, вверх, вход
Настройки пользователя | Изображение (режим изображения, подсветка, контраст, яркость, цветность, фаза, резкость, цветовая температура, сброс), звук (высокие частоты, низкие частоты, баланс, громкость, отключение звука, динамик, источник звука, сброс), экран (соотношение сторон, настройка экрана, сенсорная функция, переключатель сенсора), настройка (язык, расписание, энергосбережение, настройки управления, сетевые настройки, расширенные), настройка (расширенная, информация, сбросить все)
Plug&Play | DDC2B
МЕХАНИЧЕСКИЕ ХАРАКТЕРИСТИКИ
Ориентация | ландшафт, портрет, экраном вверх (face-up)
Крепление VESA | 400 x 200mm
Mini PC mount | NUC INTEL
Диапазон рабочих температур | 0°C - 40°C
MTBF | 50000 часов
6.АКСЕССУАРЫ
Кабели | Питание, USB, HDMI, DP
Руководства пользователя | Краткое руководство по началу работы, Руководство по безопасности
Крышка кабеля | да
POWER-MANAGEMENT
Блок питания | внутренний
Питание | AC 100 - 240V, 50/60Гц
Потребляемая мощность | 60W стандарт, 1.5W ожидание, 0.3W отключено
Стандарты
Сертификаты | CE, EAC, RoHS support, ErP, WEEE, cULus, REACH, UKCA
Класс энергоэффективности (Regulation (EU) 2017/1369) | G
Класс энергоэффективности | G
REACH SVHC | свинца, превышает 0.1%
РАЗМЕР / ВЕС
Размер продукта Ш x В x Г | 985 x 577.5 x 68мм
Размер коробки Ш x В x Г | 1070 x 700 x 200мм
Объем паллеты | 10pcs
Размер паллеты Ш x В x Г | 1130 x 1070 x 700мм
Вес (без упаковки) | 23кг
EAN код | 4948570118045