## Worksheet
ProLite LH5570UHB-B1
ХАРАКТЕРИСТИКИ ДИСПЛЕЯ
Дизайн | Thin bezel
Диагональ | 54.6", 138.8см
Панель | VA, затемнение 2%
Разрешение | 3840 x 2160 @60Гц (8.3 MegaPixels 4K UHD)
Соотношение сторон | 16:9
Яркость | 700 cd/m²
Контрастность | 4000:1
Время отклика (GTG) | 8мс
Видимая область | горизонталь/вертикаль: 178°/178°, право/лево: 89°/89°, вверх/вниз: 89°/89°
Поддержка цвета | 1.07B 10bit (8bit + Hi-FRC)
Частота горизонтальной развертки | 28 - 135kГц
Видимая область Ш x В | 1209.6 x 680.4мм, 47.6 x 26.8"
Ширина безеля стороны, верх, низ) | 10.2мм, 10.2мм, 10.2мм
Размер пикселя | 0.315мм
Цвет и отделка безеля | черный, матовый
ИНТЕРФЕЙСЫ / РАЗЪЕМЫ / УПРАВЛЕНИЕ
Вход цифрового сигнала | HDMI x2 (v.2.0, max. 3840x2160 @60Hz)
Управление | RS-232c x1 (2.5mm mini jack) RJ45 (LAN) x1 IR x1 (3.5mm stereo mini)
Аудио выход | Mini jack x1 (3.5mm - stereo)
HDCP | v.2.3
USB ports | x2 (v.2.0)
ФУНКЦИИ
Интегрированное ПО | Android OS 9.0 (Full HD), iiWare
Аппаратные средства | CPU: A53*2, quad core 1.5G, GPU: Mali G51 MP2, Memory: 3GB DDR4, Storage:32GB eMMC
Максимальное (неперерывное) время работы | 24/7
Anti image retention | да
Воспроизведение мультимедиа | да
Корпус (безель) | metal
ОСНОВНОЕ
Языки экранного меню | EN, DE, FR, ES, IT, CN, RU, JP, CZ, NL, PL
Кнопки управления | Power
Настройки пользователя | picture (picture mode, contrast, brightness, hue, sharpness, saturation, black level, colour temp., aspect ratio, gamma selection), sound (balance, treble, bass), setting (OSD off timer, colour range, orientation, CEC options, wake on LAN, auto wake up, boot on source, logo on/off, HDMI version, IR/keypad lock, language, power saving, recovery from power off, restore to default), time (date, current time, scheduler), information (iiWare version, FW version, release date, current resolution, IP address, Wi-Fi MAC address, MAC address, internal thermal temp.)
Plug&Play | DDC2B
МЕХАНИЧЕСКИЕ ХАРАКТЕРИСТИКИ
Ориентация | ландшафт, портрет
Безвентиляторный дизайн | да
Крепление VESA | 400 x 400mm
Диапазон рабочих температур | 0°C - 40°C
Диапазон температур хранения | - 20°C - 60°C
MTBF | 50.000 часов (включая подсветку)
6.АКСЕССУАРЫ
Кабели | Питание, USB, HDMI, RS-232c, IR-Extender
Руководства пользователя | Краткое руководство по началу работы, Руководство по безопасности
Прочее | Кронштейны для настенного монтажа, Наклейки для отверстий под винты, Клейкие зажимы для кабель-менеджмента
Пульт ДУ | да (батарейки в комплекте)
POWER-MANAGEMENT
Блок питания | внешний
Питание | DC 24 V
Потребляемая мощность | 110W стандарт, 0.5W ожидание, 0.3W отключено
Стандарты
Сертификаты | CE, TÜV-Bauart, RoHS support, ErP, WEEE, REACH, UKCA
Класс энергоэффективности (Regulation (EU) 2017/1369) | G
РАЗМЕР / ВЕС
Размер продукта Ш x В x Г | 1234 x 704 x 34.5мм
Размер коробки Ш x В x Г | 1370 x 900 x 161мм
Объем паллеты | 14pcs
Вес (без упаковки) | 21.5кг
Вес (с упаковкой) | 29.5кг
EAN код | 4948570118540
РАЗМЕР / ВЕС
Размер продукта Ш x В x Г | 1234 x 704 x 34.5мм
Размер коробки Ш x В x Г | 1370 x 900 x 161мм
Объем паллеты | 14pcs
Вес (без упаковки) | 21.5кг
Вес (с упаковкой) | 29.5кг
EAN код | 4948570118540