## Worksheet
ProLite E2791HSU-B1
ХАРАКТЕРИСТИКИ ДИСПЛЕЯ
Дизайн | 3-х сторонний безрамочный
Диагональ | 27", 68.6см
Панель | TN LED, матовый
Разрешение | 1920 x 1080 (HDMI & DisplayPort, 2.1 megapixel Full HD)
Соотношение сторон | 16:9
Яркость | 300 cd/m²
Контрастность | 1000:1
Расширенная контрастность | 80M:1
Время отклика (GTG) | 1мс
Видимая область | горизонталь/вертикаль: 170°/160°, право/лево: 85°/85°, вверх/вниз: 80°/80°
Поддержка цвета | 16.7mln (sRGB: 99%; NTSC: 72%)
Частота горизонтальной развертки | 30 - 83kГц
Видимая область Ш x В | 597.6 x 336.15мм, 23.5 x 13.2"
Размер пикселя | 0.311мм
Colour | матовый, чернить
ИНТЕРФЕЙСЫ / РАЗЪЕМЫ / УПРАВЛЕНИЕ
Вход сигнала | VGA x1 HDMI x1 DisplayPort x1
USB HUB | x2 (v.2.0)
HDCP | да
Разъем для наушников | да
ФУНКЦИИ
Уменьшение голубого свечения | да
Flicker Free LED | да
Adaptive Sync поддержка | HDMI & DisplayPort @75Hz
Языки экранного меню | EN, DE, FR, ES, IT, CN, RU, JP, CZ, NL, PL
Кнопки управления | Питание, Меню / Выбор, Прокрутка вниз / Громкость, Прокрутка вверх / ЭКО, Выход, Ввод
Настройки пользователя | настройка изображения (контрастность, яркость, OverDrive, ACR, ECO, уменьшение синего света, тюнер черного, насыщенность цвета, гамма), выбор входа, настройка звука (громкость, отключение звука, цифровой звук), сохранение пользовательских настроек, настройка цвета, ручная настройка изображения (цвет i-Style, резкость, диапазон HDMI RGB, настройка видеорежима, геометрия (автоматическая настройка, положение по горизонтали, положение по вертикали, частота, фаза), язык, меню настройки (положение экранного меню, время отображения экранного меню, загрузочный логотип, FreeSync ), информация, сброс
Колонки | 2 x 2Вт
Дополнительно | подготовка Kensington-lock™, DDC2B, Mac OSX
МЕХАНИЧЕСКИЕ ХАРАКТЕРИСТИКИ
Эргономика | наклон
Угол наклона экрана | 22° вверх; 5° вниз
Крепление VESA | 100 x 100mm
6.АКСЕССУАРЫ
Кабели | Питание, USB, HDMI
Прочее | Краткое руководство по началу работы, Руководство по безопасности
POWER-MANAGEMENT
Блок питания | внутренний
Питание | AC 100 - 240V, 50/60Гц
Потребляемая мощность | 19.W стандарт, 0.3W ожидание, 0.27W отключено
Стандарты
Сертификаты | CE, TÜV-GS, EAC, RoHS support, ErP, WEEE, REACH, UKCA
Класс энергоэффективности (Regulation (EU) 2017/1369) | E
Класс энергоэффективности | A+
REACH SVHC | свинца, превышает 0.1%
РАЗМЕР / ВЕС
Размер продукта Ш x В x Г | 613.5 x 440.5 x 197мм
Размер коробки Ш x В x Г | 690 x 451 x 140мм
Вес (без упаковки) | 5.3кг
Вес (с упаковкой) | 6.6кг
EAN код | 4948570115716
РАЗМЕР / ВЕС
Размер продукта Ш x В x Г | 613.5 x 440.5 x 197мм
Размер коробки Ш x В x Г | 690 x 451 x 140мм
Вес (без упаковки) | 5.3кг
Вес (с упаковкой) | 6.6кг
EAN код | 4948570115716