## Worksheet
G-Master GB3271QSU-B1
ХАРАКТЕРИСТИКИ ДИСПЛЕЯ
Диагональ | 31.5", 80см
Панель | IPS, матовый
Разрешение | 2560 x 1440 @165Гц (3.7 megapixel WQHD, DisplayPort)
Соотношение сторон | 16:9
Яркость | 400 cd/m²
Контрастность | 1200:1
Расширенная контрастность | 80M:1
Время отклика (MPRT) | 1ms
Видимая область | горизонталь/вертикаль: 178°/178°, право/лево: 89°/89°, вверх/вниз: 89°/89°
Поддержка цвета | 16.7mln 8bit
Частота горизонтальной развертки | 30 - 242kГц
Видимая область Ш x В | 698.1 x 392.7мм, 27.5 x 15.5"
Размер пикселя | 0.272мм
Colour | матовый, чернить
ИНТЕРФЕЙСЫ / РАЗЪЕМЫ / УПРАВЛЕНИЕ
Вход сигнала | HDMI x2 (v.2.0, max. 2560 x 1440 @144Hz) DisplayPort x2 (v.1.2, max. 2560 x 1440 @165Hz)
USB HUB | x4 (v.3.2 (Gen 1, 5Gbit; DC5V, 900mA))
HDCP | да
Разъем для наушников | да
ФУНКЦИИ
Уменьшение голубого свечения | да
Flicker Free LED | да
Adaptive Sync поддержка | FreeSync Premium - HDMI: 2560 x 1440 @48-144Hz, DP: 2560 x 1440 @48-165Hz
Extra | remote control
Языки экранного меню | EN, DE, FR, IT, RU, JP, CZ, NL, PL
Кнопки управления | Power, Menu, Right/ Volume, Left/ i-Style, Input/ Exit
Настройки пользователя | picture adjust (brightness, contrast, Black Tuner, sharpness, overdrive, ACR, ECO, X-Res Technology, MBR), colour settings (warm, normal, cool, user colour, blue light reducer, gamma), input select, audio (volume, mute), i-Style colour (i-Style, save user mode), language, OSD settings (OSD H. position, OSD V. position, OSD background, OSD time out, information), setup menu (video mode adjust, HDMI RGB range, direct drive, AMD FreeSync Premium, HDR, opening logo, LED, memory recall)
Колонки | 2 x 3Вт
Дополнительно | подготовка Kensington-lock™, DDC2B, Mac OSX
МЕХАНИЧЕСКИЕ ХАРАКТЕРИСТИКИ
Эргономика | высота, наклон
Настройка высоты (HAS) | 120мм
Угол наклона экрана | 22° вверх; 3° вниз
Крепление VESA | 100 x 100mm
Креплени для кабелей | да
6.АКСЕССУАРЫ
Кабели | Питание, USB, HDMI, DP
Прочее | Краткое руководство по началу работы, Руководство по безопасности
Пульт ДУ | да (батарейки в комплекте)
POWER-MANAGEMENT
Потребляемая мощность | 45W стандарт, 0.5W ожидание
Стандарты
Сертификаты | CE, TÜV-Bauart, EAC, PSE, RoHS support, ErP, WEEE, VCCI, REACH, UKCA
Класс энергоэффективности (Regulation (EU) 2017/1369) | F
REACH SVHC | свинца, превышает 0.1%
РАЗМЕР / ВЕС
Размер продукта Ш x В x Г | 714 x 454.5 (574.5) x 230мм
Размер коробки Ш x В x Г | 795 x 506 x 225мм
Вес (без упаковки) | 11.3кг
Weight (without stand) | 7.3кг
Вес (с упаковкой) | 14.1кг
EAN код | 4948570118168
РАЗМЕР / ВЕС
Размер продукта Ш x В x Г | 714 x 454.5 (574.5) x 230мм
Размер коробки Ш x В x Г | 795 x 506 x 225мм
Вес (без упаковки) | 11.3кг
Weight (without stand) | 7.3кг
Вес (с упаковкой) | 14.1кг
EAN код | 4948570118168