## Worksheet
ProLite X4373UHSU-B1
ХАРАКТЕРИСТИКИ ДИСПЛЕЯ
Диагональ | 42.5", 108см
Панель | панель VA
Разрешение | 3840 x 2160 @60Гц
Соотношение сторон | 16:9
Яркость | 400 cd/m²
Контрастность | 4000:1
Расширенная контрастность | 80M:1
Время отклика (GTG) | 3мс
Видимая область | горизонталь/вертикаль: 178°/178°, право/лево: 89°/89°, вверх/вниз: 89°/89°
Поддержка цвета | 1.07B 10bit (8bit + Hi-FRC) (NTSC: 85%)
Частота горизонтальной развертки | 30 - 135kГц
Видимая область Ш x В | 941.18 x 529.42мм, 37.1 x 20.8"
Размер пикселя | 0.245мм
Colour | матовый, чернить
ИНТЕРФЕЙСЫ / РАЗЪЕМЫ / УПРАВЛЕНИЕ
Вход сигнала | HDMI x2 DisplayPort x1 mDP x1
Выход сигнала | DisplayPort x1 (daisy chain)
USB HUB | x4 (v.3.2 (Gen 1, 5Gbit) x2, v.2.0 x2)
HDCP | да
Разъем для наушников | да
ФУНКЦИИ
Уменьшение голубого свечения | да
Flicker Free LED | да
Extra | headphone hook
HDR | yes
Языки экранного меню | EN, DE, FR, ES, IT, PT, RU, JP, NL, PL
Кнопки управления | Input Select, Up, Down, Menu, Power
Настройки пользователя | picture adjust (brightness, contrast, ECO, blue light reducer, advanced contrast, overdrive, black tuner), image settings (video mode adjust, sharp and soft, X-Res technology), colour settings (gamma, 6-axis, colour temperature, i-Style colour), PiP/PbP (PiP/PbP mode, sub win 1/2/3/4 input, PiP size, PiP position, swap), signal select, audio settings (volume, mute, audio input), OSD settings (OSD H. position, OSD V. position, OSD time, language), extra (reset, HDR, HDMI range, DDC/CI, opening logo, LED, DP daisy chain, information)
Колонки | 2 x 7Вт
Дополнительно | подготовка Kensington-lock™, DDC/CI, DDC2B, Mac OSX
МЕХАНИЧЕСКИЕ ХАРАКТЕРИСТИКИ
Эргономика | наклон
Угол наклона экрана | 10° вверх; 2° вниз
Крепление VESA | 200 x 100mm
6.АКСЕССУАРЫ
Кабели | Питание, USB, HDMI, DP
Прочее | Краткое руководство по началу работы, Руководство по безопасности
Пульт ДУ | да (батарейки в комплекте)
POWER-MANAGEMENT
Блок питания | внутренний
Питание | AC 100 - 240V, 50/60Гц
Потребляемая мощность | 92W стандарт, 0.5W ожидание, 0.5W отключено
Стандарты
Сертификаты | CE, TÜV-Bauart, EAC, PSE, RoHS support, ErP, WEEE, VCCI, REACH, UKCA
Класс энергоэффективности (Regulation (EU) 2017/1369) | G
REACH SVHC | свинца, превышает 0.1%
РАЗМЕР / ВЕС
Размер продукта Ш x В x Г | 977.5 x 621.5 x 251мм
Размер коробки Ш x В x Г | 1071 x 760 x 240мм
Вес (без упаковки) | 14.5кг
Weight (without stand) | 12.7кг
Вес (с упаковкой) | 19кг
EAN код | 4948570118519
РАЗМЕР / ВЕС
Размер продукта Ш x В x Г | 977.5 x 621.5 x 251мм
Размер коробки Ш x В x Г | 1071 x 760 x 240мм
Вес (без упаковки) | 14.5кг
Weight (without stand) | 12.7кг
Вес (с упаковкой) | 19кг
EAN код | 4948570118519