## Worksheet
Prolite XUB2494HSU-B1
ХАРАКТЕРИСТИКИ ДИСПЛЕЯ
Дизайн | безрамочный (с 3-х сторон)
Диагональ | 23.8", 60.5см
Панель | VA, матовая поверхность
Разрешение | 1920 x 1080 @75Гц (DisplayPort&HDMI, 2.1 megapixel Full HD)
Соотношение сторон | 16:9
Яркость | 250 cd/m²
Контрастность | 3000:1
Расширенная контрастность | 80M:1
Время отклика (GTG) | 3мс
Видимая область | горизонталь/вертикаль: horizontal°/vertical 178°, право/лево: 0°/0°, вверх/вниз: 0°/0°
Поддержка цвета | 16.7mln (sRGB: 96%; NTSC: 72%)
Частота горизонтальной развертки | 30 - 84kГц
Видимая область Ш x В | 527.0 x 296.5мм, 20.7 x 11.7"
Размер пикселя | 0.275мм
Colour | матовый, чернить
ИНТЕРФЕЙСЫ / РАЗЪЕМЫ / УПРАВЛЕНИЕ
Вход сигнала | VGA x1 (1920 x 1080 @60Hz) HDMI x1 (1920 x 1080 @75Hz) DisplayPort x1 (1920 x 1080 @75Hz)
USB HUB | x2 (v. 2.0)
HDCP | да
Разъем для наушников | да
ФУНКЦИИ
Уменьшение голубого свечения | да
Flicker Free LED | да
Extra | i-style Colour
Языки экранного меню | EN, DE, FR, ES, IT, PT, RU, JP, CZ, NL, PL
Кнопки управления | Сигнал / Автонастройка, + / Громкость, - / Эко, Меню, Питание
Настройки пользователя | настройка изображения (контрастность, яркость, цвет i-Style, улучшенный контраст, ECO, Overdrive, технология X-Res), настройки изображения (автоматическая настройка, тактовая частота пикселей, фаза, положение по горизонтали, положение по вертикали, резкость, соотношение сторон), настройки цвета (гамма, 6-осевая, цветовая температура), экранное меню (положение по горизонтали, положение по вертикали, время отображения, язык), дополнительные настройки (сброс, DDC / CI, выбор сигнала, источник звука, диапазон HDMI, логотип при загрузке, подсветка, информация)
Колонки | 2 x 2Вт
Дополнительно | подготовка Kensington-lock™, DDC/CI, DDC2B, Mac OSX
МЕХАНИЧЕСКИЕ ХАРАКТЕРИСТИКИ
Эргономика | высота, вращение экрана, вращение подставки, наклон
Настройка высоты (HAS) | 130мм
Вращение экрана (PIVOT) | 90°
Вращение подставки (Swivel) | 90°; ° лево; 45° право
Угол наклона экрана | 22° вверх; 5° вниз
Крепление VESA | 100 x 100mm
6.АКСЕССУАРЫ
Кабели | Питание, USB, HDMI
Прочее | Краткое руководство по началу работы, Руководство по безопасности
POWER-MANAGEMENT
Блок питания | внутренний
Питание | AC AC - 100V, 240/V, 50Гц
Потребляемая мощность | 18W стандарт, 0.5W ожидание, 0.5W отключено
Стандарты
Сертификаты | CE, TÜV-Bauart, EAC, VCCI-B, PSE, RoHS support, ErP, WEEE, REACH, UKCA
Класс энергоэффективности (Regulation (EU) 2017/1369) | E
REACH SVHC | свинца, превышает 0.1%
РАЗМЕР / ВЕС
Размер продукта Ш x В x Г | 539.5 x 373 (503) x 210мм
Размер коробки Ш x В x Г | 682 x 418 x 190мм
Вес (без упаковки) | 4.8кг
Вес (с упаковкой) | 7кг
EAN код | 4948570119219
РАЗМЕР / ВЕС
Размер продукта Ш x В x Г | 539.5 x 373 (503) x 210мм
Размер коробки Ш x В x Г | 682 x 418 x 190мм
Вес (без упаковки) | 4.8кг
Вес (с упаковкой) | 7кг
EAN код | 4948570119219