## Worksheet
Prolite LE9845UHS-B1
ХАРАКТЕРИСТИКИ ДИСПЛЕЯ
Дизайн | Thin bezel
Диагональ | 98", 247.7см
Панель | IPS Direct LED, AG coated glass, затемнение 28%
Разрешение | 3840 x 2160 (8.3 megapixel 4K UHD, HDMI)
Соотношение сторон | 16:9
Яркость | 350 cd/m²
Контрастность | 1200:1
Время отклика (GTG) | 8мс
Видимая область | горизонталь/вертикаль: 178°/178°, право/лево: 89°/89°, вверх/вниз: 89°/89°
Поддержка цвета | 1.07B 10bit
Частота горизонтальной развертки | 30 - 135kГц
Видимая область Ш x В | 2159 x 1214мм, 85 x 47.8"
Ширина безеля стороны, верх, низ) | 20.5мм, 20.5мм, 43мм
Размер пикселя | 0.5622мм
Цвет и отделка безеля | черный, матовый
ИНТЕРФЕЙСЫ / РАЗЪЕМЫ / УПРАВЛЕНИЕ
Вход аналогового сигнала | VGA x1 (max. 1920x1080 @60Hz)
Вход цифрового сигнала | HDMI x3 (2.0 - max. 3840x2160 @60Hz, YUV420)
Аудио вход | Mini jack x1
Управление | RS-232c x1 RJ45 (LAN) x1 IR x1
Аудио выход | S/PDIF (Optical) x1 Mini jack x1 Колонки 2 x 10Вт (and 15W subwoofer)
HDCP | да
USB ports | x6 (воспроизведение мультимедиа / периферийные устройства / хранилище - лицевая сторона: 2x 2.0, правая сторона: 2x 2.0, нижняя сторона: 1x 2.0)
ФУНКЦИИ
Интегрированное ПО | Android 8.0 featuring web browser, file manager, cloud drives, WPS office, ScreenSharePro and EShare for wireless connection with Windows (MiraCast) / iOS (AirPlay) / Android (ChromeCast)
WiFi | да (WiFi Module OWM002 - Dual WiFi Bandwidth: 2.4GHz/5GHz, WiFi Standard: IIEEE 802.11 a/b/g/n/ac, Bluetooth Support: 2.1/3.0/4.2/5.0)
Аппаратные средства | CPU: CA73*2+A53*2, графический процессор: Mali G51*2, 3 ГБ оперативной памяти, 32 ГБ встроенной памяти
Extra | OTA firmware update
Режим киоска | да
Максимальное (неперерывное) время работы | 18/7
Воспроизведение мультимедиа | да
Корпус (безель) | metal
ОСНОВНОЕ
Языки экранного меню | EN, DE, FR, ES, IT, RU, CZ, NL, PL
Кнопки управления | Питание, Индикатор Питания, Датчик Дистанционного Управления, Датчик Освещенности, Разъем USB (2.0)
Настройки пользователя | general settings (input, backlight), audio settings (volume, bass, treble, balance, mute), screen settings (screen mode, H-position, V-position, clock, phase, auto adjustments), display settings (brightness, contrast, hue, sharpness, colour temp.), application settings (wireless & network, personal, sound, input setting, startup & shutdown, date & time, language, security, storage, advanced settings, about)
Уменьшение голубого свечения | да
Plug&Play | DDC2B
Гарантия | 3 years (for details and eligible countries please check the Warranty section of our website)
МЕХАНИЧЕСКИЕ ХАРАКТЕРИСТИКИ
Ориентация | ландшафт
Безвентиляторный дизайн | да
Крепление VESA | 800 x 600mm
Диапазон рабочих температур | 0°C - 40°C
Диапазон температур хранения | - 20°C - 60°C
MTBF | 100.000 часов (включая подсветку)
6.АКСЕССУАРЫ
Кабели | Питание, HDMI, RS-232c
Руководства пользователя | Краткое руководство по началу работы, Руководство по безопасности
Прочее | WiFi Module (OWM002), Wall Mount
Пульт ДУ | да (батарейки в комплекте)
POWER-MANAGEMENT
Блок питания | внутренний
Питание | AC 100 - 240V, 50/60Гц
Потребляемая мощность | 400W стандарт, 0.5W ожидание, 0.3W отключено
Стандарты
Сертификаты | CB, CE, TÜV-Bauart, EAC, RoHS support, ErP, WEEE, REACH, UKCA (Iot5,RoHS)
Класс энергоэффективности (Regulation (EU) 2017/1369) | G
REACH SVHC | свинца, превышает 0.1%
РАЗМЕР / ВЕС
Размер продукта Ш x В x Г | 2204 x 1282 x 79мм
Размер коробки Ш x В x Г | 2380 x 280 x 1483мм
Вес (без упаковки) | 70кг
Вес (с упаковкой) | 107.7кг
EAN код | 4948570119189
РАЗМЕР / ВЕС
Размер продукта Ш x В x Г | 2204 x 1282 x 79мм
Размер коробки Ш x В x Г | 2380 x 280 x 1483мм
Вес (без упаковки) | 70кг
Вес (с упаковкой) | 107.7кг
EAN код | 4948570119189